## บัญชีน้ำ
ตารางข้อมูลน้ำรายวัน
อ่างเก็บน้ำ แม่นาเรือ
|  |  | เดือน | พฤศจิกายน | ปี | 2568 |  | เวลา 07.00 น.
|  |  | I=ΔS-R+O+Spill+E | O | Spill |  | R | E | Infiltration | ΔS
Date | Water Level (MSL) | Water Volume (M3) | Inflow (M3) | Water discharged through the outlet work. (M3) | Water overflowing the spillway. (M3) | Cumulative rainfall over the past 24 hours. (mm.) | Water runoff from rainwater that falls directly into the reservoir (M3) | Evaporation (M3) | Infiltration (1mm/day) (M3) | ΔS (M3)
1 | 489.483 | 1607444.593 | 8473.812 | 15019.2 | 0 | 25.2 | 7556.5372 | 707.1659 | 303.9802 | 0.0030314
2 | 489.483 | 1607444.593 | 13211.6378 | 15019.2 | 0 | 9.4 | 2818.7083 | 707.1659 | 303.9802 | 0
3 | 489.451 | 1598455.4724 | 6860.0464 | 15019.2 | 0 | 0.6 | 179.6483 | 706.1075 | 303.5078 | -8989.1206
4 | 489.438 | 1592470.1268 | 10042.453 | 15019.2 | 0 | 0 | 0 | 705.4047 | 303.194 | -5985.3457
5 | 489.451 | 1598455.4724 | 16504.9475 | 15019.2 | 0 | 18.4 | 5509.2134 | 706.1075 | 303.5078 | 5985.3457
6 | 489.457 | 1598455.4724 | 15909.0498 | 15019.2 | 0 | 0.4 | 119.7655 | 706.1075 | 303.5078 | 0
7 | 489.445 | 1595462.0163 | 4769.2512 | 6753.6 | 0 | 0 | 0 | 705.7563 | 303.351 | -2993.4561
8 | 489.464 | 1601450.3447 | 41386.1632 | 696.6 | 33810.9359 | 0.4 | 119.8252 | 706.4593 | 303.6648 | 5988.3284
9 | 489.677 | 1664741.6726 | 324364.2618 | 0 | 272915.6271 | 42.4 | 12866.0194 | 715.6116 | 307.7145 | 63291.3279
10 | 489.721 | 1679932.8393 | 368655.7589 | 0 | 355298.2233 | 9.4 | 2859.5739 | 717.4184 | 308.5244 | 15191.1667
11 | 489.715 | 1676891.46 | 323848.5107 | 0 | 325864.4761 | 0 | 0 | 717.0532 | 308.3607 | -3041.3792
12 | 489.702 | 1673851.7407 | 280267.5819 | 0 | 282282.4134 | 0 | 0 | 716.6899 | 308.1979 | -3039.7193
13 | 489.683 | 1667776.8299 | 238079.5936 | 0 | 243130.6606 | 0 | 0 | 715.969 | 307.8748 | -6074.9108
14 | 489.671 | 1664741.6726 | 213597.8043 | 0 | 215609.6355 | 0 | 0 | 715.6116 | 307.7145 | -3035.1573
15 | 489.664 | 1661708.0168 | 192495.6258 | 0 | 194506.4703 | 0 | 0 | 715.2562 | 307.5551 | -3033.6558
16 | 489.658 | 1658675.7961 | 175733.5078 | 0 | 177743.4307 | 0 | 0 | 714.9016 | 307.3961 | -3032.2206
17 | 489.657 | 1658675.7961 | 177813.5879 | 0 | 176791.2902 | 0 | 0 | 714.9016 | 307.3961 | 0
18 | 489.727 | 1679932.8393 | 478550.4253 | 0 | 468800.891 | 41.2 | 12533.4517 | 717.4184 | 308.5244 | 21257.0431
19 | 489.857 | 1719668.7024 | 957422.9641 | 0 | 926241.0108 | 31.2 | 9590.6596 | 724.9248 | 311.825 | 39735.8631
20 | 489.89 | 1728897.6615 | 893123.0281 | 0 | 887904.939 | 16.4 | 5049.2978 | 726.0829 | 312.345 | 9228.9591
21 | 489.818 | 1707386.3914 | 612855.6841 | 0 | 633332.4879 | 0 | 0 | 723.3477 | 311.1185 | -21511.27
22 | 489.774 | 1695162.852 | 490683.8478 | 0 | 501878.7587 | 0 | 0 | 719.2735 | 309.3551 | -12223.5395
23 | 489.754 | 1689066.0691 | 433718.8696 | 0 | 438788.1063 | 0 | 0 | 718.5258 | 309.0203 | -6096.7828
24 | 489.734 | 1682975.6528 | 379498.7529 | 0 | 384562.6948 | 0 | 0 | 717.7856 | 308.6889 | -6090.4164
25 | 489.721 | 1679932.8393 | 345857.6981 | 0 | 347874.5688 | 0 | 0 | 717.4184 | 308.5244 | -3042.8135
26 | 489.709 | 1673851.7407 | 310615.1174 | 0 | 315671.3281 | 0 | 0 | 716.6899 | 308.1979 | -6081.0986
27 | 489.697 | 1670813.4824 | 288864.6983 | 0 | 290878.5922 | 0 | 0 | 716.3285 | 308.0359 | -3038.2583
28 | 489.691 | 1670813.4824 | 272042.7626 | 0 | 271018.3982 | 0 | 0 | 716.3285 | 308.0359 | 0
29 | 489.684 | 1667776.8299 | 252600.3419 | 0 | 254613.1506 | 0 | 0 | 715.969 | 307.8748 | -3036.6525
30 | 489.684 | 1667776.8299 | 244914.3462 | 0 | 243890.5024 | 0 | 0 | 715.969 | 307.8748 | 0
31
| จากสถานีโทรมาตรวัดระดับน้ำ https://partners.thaiwater.net:3007/teleChart/th/VLGE12/25 |  |  |  |  | จากสถานีโทรมาตรวัดระดับน้ำ https://partners.thaiwater.net:3007/teleChart/th/VLGE12/25

## Area_Terrain
Plane_Height(MSL) | Area_Water (M2) | Area_Terrain (M2) | Volume (M3)
491.5 | 361994.8106 | 368340.0527 | 2267398.1058
491.49 | 361599.0922 | 367932.9757 | 2263780.1452
491.48 | 361204.4833 | 367526.9929 | 2260166.0976
491.47 | 360810.8758 | 367121.9963 | 2256556.0523
491.46 | 360418.3616 | 366718.0769 | 2252949.9085
491.45 | 360026.7267 | 366315.0187 | 2249347.6351
491.44 | 359636.1079 | 365912.9588 | 2245749.3
491.43 | 359245.8905 | 365511.2803 | 2242154.8153
491.42 | 358854.569 | 365108.475 | 2238564.2927
491.41 | 358454.9446 | 364697.3697 | 2234977.7088
491.4 | 357875.2697 | 364106.2893 | 2231395.4648
491.39 | 355774.1618 | 361993.4794 | 2227834.7025
491.38 | 355423.6603 | 361630.8391 | 2224278.6237
491.37 | 355094.7714 | 361289.536 | 2220725.9583
491.36 | 354774.6195 | 360956.772 | 2217176.5621
491.35 | 354458.4928 | 360627.8974 | 2213630.4407
491.34 | 354144.8843 | 360301.4387 | 2210087.3555
491.33 | 353833.0454 | 359976.6703 | 2206547.5283
491.32 | 353522.5429 | 359653.1765 | 2203010.6792
491.31 | 353213.1461 | 359330.7432 | 2199477.062
491.3 | 352904.663 | 359009.188 | 2195946.4523
491.29 | 352597.0408 | 358688.4623 | 2192418.9379
491.28 | 352290.2487 | 358368.5404 | 2188894.4554
491.27 | 351984.1175 | 358049.2593 | 2185373.0614
491.26 | 351678.5479 | 357730.5214 | 2181854.7566
491.25 | 351373.303 | 357412.0966 | 2178339.4728
491.24 | 351067.6914 | 357093.3066 | 2174827.2758
491.23 | 350760.5467 | 356772.9991 | 2171318.2239
491.22 | 350448.3222 | 356447.659 | 2167812.3269
491.21 | 350117.8886 | 356104.2242 | 2164309.5389
491.2 | 348469.3555 | 354442.9547 | 2160810.3137
491.19 | 348063.81 | 354024.9409 | 2157327.7465
491.18 | 347768.8895 | 353717.365 | 2153848.5313
491.17 | 347483.8165 | 353419.5114 | 2150372.2202
491.16 | 347203.0184 | 353125.8386 | 2146898.8495
491.15 | 346925.0363 | 352834.9038 | 2143428.155
491.14 | 346649.2934 | 352546.1434 | 2139960.2477
491.13 | 346375.3159 | 352259.0961 | 2136495.0873
491.12 | 346102.9365 | 351973.6071 | 2133032.7639
491.11 | 345831.9614 | 351689.4903 | 2129573.0747
491.1 | 345562.4608 | 351406.8251 | 2126116.0967
491.09 | 345294.2493 | 351125.4318 | 2122661.8483
491.08 | 345027.0849 | 350845.0757 | 2119210.2802
491.07 | 344760.8808 | 350565.6773 | 2115761.3381
491.06 | 344495.5052 | 350287.1137 | 2112315.0807
491.05 | 344230.5677 | 350009.008 | 2108871.547
491.04 | 343965.5188 | 349730.8281 | 2105430.618
491.03 | 343699.135 | 349451.3704 | 2101992.4238
491.02 | 343428.2061 | 349167.4584 | 2098556.9442
491.01 | 343142.2028 | 348868.6313 | 2095124.1899
491 | 342687.3841 | 348401.2804 | 2091694.4425
490.99 | 341048.8372 | 346750.4396 | 2088282.2695
490.98 | 340777.3159 | 346466.5173 | 2084873.1042
490.97 | 340513.8642 | 346190.6114 | 2081466.6312
490.96 | 340253.1042 | 345917.362 | 2078062.8146
490.95 | 339994.2398 | 345645.9827 | 2074661.6229
490.94 | 339736.7456 | 345375.9534 | 2071262.9696
490.93 | 339480.2616 | 345106.918 | 2067866.8161
490.92 | 339224.8131 | 344838.9049 | 2064473.3374
490.91 | 338970.177 | 344571.6968 | 2061082.3568
490.9 | 338716.5503 | 344305.4991 | 2057693.9429
490.89 | 338463.7286 | 344040.1141 | 2054308.1041
490.88 | 338211.8907 | 343775.7256 | 2050924.8396
490.87 | 337960.642 | 343511.9477 | 2047544.0905
490.86 | 337709.9404 | 343248.7478 | 2044165.7631
490.85 | 337459.4529 | 342985.8054 | 2040789.9434
490.84 | 337208.7952 | 342722.75 | 2037416.652
490.83 | 336957.1302 | 342458.7616 | 2034045.935
490.82 | 336702.4307 | 342191.8424 | 2030677.7811
490.81 | 336437.5198 | 341914.8578 | 2027312.1788
490.8 | 336040.5887 | 341506.0989 | 2023949.5565
490.79 | 334456.1638 | 339910.0098 | 2020603.1341
490.78 | 334190.3549 | 339632.515 | 2017259.9092
490.77 | 333930.7427 | 339361.2429 | 2013919.2603
490.76 | 333672.7819 | 339091.6483 | 2010581.2501
490.75 | 333415.4487 | 338822.7047 | 2007245.8198
490.74 | 333158.7525 | 338554.4161 | 2003912.996
490.73 | 332902.749 | 338286.8316 | 2000582.7321
490.72 | 332647.3342 | 338019.8413 | 1997254.9835
490.71 | 332392.639 | 337753.5717 | 1993929.7929
490.7 | 332138.5472 | 337487.9092 | 1990607.1618
490.69 | 331885.1408 | 337222.9414 | 1987287.0273
490.68 | 331632.4839 | 336958.7324 | 1983969.5057
490.67 | 331380.3651 | 336695.0743 | 1980654.5296
490.66 | 331128.8166 | 336432.0055 | 1977342.0785
490.65 | 330877.4322 | 336169.1288 | 1974032.1074
490.64 | 330625.7923 | 335906.0424 | 1970724.6478
490.63 | 330372.6702 | 335641.5388 | 1967419.7138
490.62 | 330115.0408 | 335372.6231 | 1964117.3706
490.61 | 329843.1072 | 335089.5604 | 1960817.7316
490.6 | 328304.1493 | 333539.7607 | 1957520.9234
490.59 | 327933.3141 | 333158.3539 | 1954239.9709
490.58 | 327667.1912 | 332881.6126 | 1950962.0049
490.57 | 327405.5548 | 332609.3542 | 1947686.5958
490.56 | 327145.0786 | 332338.2511 | 1944413.8611
490.55 | 326885.0231 | 332067.5621 | 1941143.7358
490.54 | 326625.2605 | 331797.1593 | 1937876.187
490.53 | 326365.6635 | 331526.9169 | 1934611.193
490.52 | 326106.2914 | 331256.893 | 1931348.8182
490.51 | 325847.1422 | 330987.084 | 1928089.0695
490.5 | 325588.1743 | 330717.4466 | 1924831.906
490.49 | 325329.5368 | 330448.132 | 1921577.3328
490.48 | 325070.9612 | 330178.8737 | 1918325.2595
490.47 | 324812.5634 | 329909.7891 | 1915075.8373
490.46 | 324554.2375 | 329640.7687 | 1911828.9224
490.45 | 324296.1984 | 329372.0236 | 1908584.6046
490.44 | 324038.3745 | 329103.4817 | 1905342.9537
490.43 | 323780.3135 | 328834.6965 | 1902103.8861
490.42 | 323520.9633 | 328564.615 | 1898867.3733
490.41 | 323254.7703 | 328287.6929 | 1895633.4937
490.4 | 322850.9035 | 327873.1738 | 1892402.526
490.39 | 321169.4855 | 326180.9893 | 1889188.8625
490.38 | 320922.7464 | 325923.2315 | 1885978.321
490.37 | 320688.9304 | 325678.2538 | 1882770.2681
490.36 | 320459.3847 | 325437.4517 | 1879564.5512
490.35 | 320232.2539 | 325198.9907 | 1876361.0361
490.34 | 320006.8087 | 324962.1604 | 1873159.8403
490.33 | 319782.6497 | 324726.5738 | 1869960.8721
490.32 | 319559.5395 | 324492.0028 | 1866764.1747
490.31 | 319337.4516 | 324258.429 | 1863569.6883
490.3 | 319116.1115 | 324025.5834 | 1860377.4494
490.29 | 318895.4986 | 323793.4503 | 1857187.4191
490.28 | 318675.5176 | 323561.942 | 1853999.5281
490.27 | 318456.1785 | 323331.0723 | 1850813.8687
490.26 | 318237.2021 | 323100.5662 | 1847630.4164
490.25 | 318018.6505 | 322870.4886 | 1844449.1288
490.24 | 317800.0747 | 322640.4046 | 1841270.1014
490.23 | 317580.1467 | 322409.0074 | 1838093.2536
490.22 | 317355.7996 | 322173.2582 | 1834918.6568
490.21 | 317117.2712 | 321923.4462 | 1831746.3315
490.2 | 315321.8439 | 320116.9755 | 1828576.6091
490.19 | 314985.291 | 319769.6461 | 1825425.319
490.18 | 314754.8033 | 319528.3029 | 1822276.665
490.17 | 314531.715 | 319294.3195 | 1819130.2569
490.16 | 314312.1006 | 319063.7891 | 1815986.1207
490.15 | 314095.2594 | 318836.0144 | 1812844.072
490.14 | 313880.6134 | 318610.4247 | 1809704.1752
490.13 | 313668.0156 | 318386.8757 | 1806566.421
490.12 | 313457.4178 | 318165.3263 | 1803430.7614
490.11 | 313248.7032 | 317945.6663 | 1800297.2455
490.1 | 313041.8531 | 317727.8779 | 1797165.7766
490.09 | 312836.8083 | 317511.9062 | 1794036.4193
490.08 | 312633.5006 | 317297.6885 | 1790909.12
490.07 | 312431.9161 | 317085.216 | 1787783.8829
490.06 | 312232.02 | 316874.4577 | 1784660.6461
490.05 | 312033.4862 | 316665.0934 | 1781539.4187
490.04 | 311835.9486 | 316456.77 | 1778420.1251
490.03 | 311638.6095 | 316248.7085 | 1775302.8732
490.02 | 311439.0023 | 316038.4694 | 1772187.5765
490.01 | 311228.83 | 315817.806 | 1769074.3532
490 | 310873.1033 | 315451.8534 | 1765963.5883
489.99 | 309723.0851 | 314291.9623 | 1762865.1589
489.98 | 309549.182 | 314108.1643 | 1759768.7363
489.97 | 309379.5695 | 313928.6644 | 1756674.0792
489.96 | 309211.1698 | 313750.3953 | 1753581.1482
489.95 | 309043.5245 | 313572.9 | 1750489.8991
489.94 | 308876.4334 | 313395.9778 | 1747400.2945
489.93 | 308709.8052 | 313219.5386 | 1744312.3771
489.92 | 308543.7372 | 313043.6763 | 1741226.0556
489.91 | 308378.1682 | 312868.332 | 1738141.5165
489.9 | 308212.9921 | 312693.4005 | 1735058.5729
489.89 | 308048.307 | 312518.982 | 1731977.262
489.88 | 307884.015 | 312344.9816 | 1728897.6615
489.87 | 307720.1319 | 312171.4186 | 1725819.6938
489.86 | 307556.4299 | 311998.071 | 1722743.3881
489.85 | 307392.9345 | 311824.9691 | 1719668.7024
489.84 | 307229.234 | 311651.7129 | 1716595.6601
489.83 | 307064.8083 | 311477.7981 | 1713524.2337
489.82 | 306897.9837 | 311301.5696 | 1710454.4363
489.81 | 306724.2045 | 311118.5028 | 1707386.3914
489.8 | 306471.5227 | 310856.7161 | 1704320.268
489.79 | 305320.3585 | 309696.6451 | 1701265.9873
489.78 | 305156.8534 | 309524.235 | 1698213.6427
489.77 | 304996.5893 | 309355.0865 | 1695162.852
489.76 | 304837.653 | 309187.2919 | 1692113.6616
489.75 | 304679.5419 | 309020.3443 | 1689066.0691
489.74 | 304522.1693 | 308854.1525 | 1686020.0677
489.73 | 304365.6883 | 308688.8664 | 1682975.6528
489.72 | 304209.9918 | 308524.3792 | 1679932.8393
489.71 | 304055.1053 | 308360.7158 | 1676891.46
489.7 | 303901.0884 | 308197.9369 | 1673851.7407
489.69 | 303747.8078 | 308035.9115 | 1670813.4824
489.68 | 303595.3894 | 307874.7642 | 1667776.8299
489.67 | 303443.854 | 307714.5189 | 1664741.6726
489.66 | 303293.1147 | 307555.0923 | 1661708.0168
489.65 | 303142.7869 | 307396.1086 | 1658675.7961
489.64 | 302992.5429 | 307237.2503 | 1655645.1615
489.63 | 302841.5179 | 307077.6705 | 1652616.0061
489.62 | 302687.7823 | 306915.4656 | 1649588.4715
489.61 | 302526.7182 | 306746.0501 | 1646562.4785
489.6 | 301739.8911 | 305951.0605 | 1643538.2165
489.59 | 301550.282 | 305753.5853 | 1640521.8742
489.58 | 301394.8111 | 305590.2966 | 1637507.2197
489.57 | 301239.4483 | 305427.1475 | 1634494.0165
489.56 | 301084.1621 | 305264.0913 | 1631482.3952
489.55 | 300929.4052 | 305101.5728 | 1628472.3058
489.54 | 300775.2597 | 304939.6656 | 1625463.759
489.53 | 300621.7135 | 304778.3494 | 1622456.7729
489.52 | 300468.7228 | 304617.5786 | 1619451.317
489.51 | 300316.2962 | 304457.3583 | 1616447.3
489.5 | 300164.5286 | 304297.7837 | 1613444.9319
489.49 | 300013.2759 | 304138.711 | 1610444.0173
489.48 | 299862.5862 | 303980.188 | 1607444.593
489.47 | 299712.5026 | 303822.2575 | 1604446.7186
489.46 | 299562.9361 | 303664.832 | 1601450.3447
489.45 | 299413.7741 | 303507.801 | 1598455.4724
489.44 | 299264.8681 | 303351.019 | 1595462.0163
489.43 | 299115.7435 | 303194.0177 | 1592470.1268
489.42 | 298964.8587 | 303035.2673 | 1589479.7778
489.41 | 298806.5688 | 302869.1458 | 1586490.9616
489.4 | 298551.8489 | 302606.701 | 1583503.9154
489.39 | 296838.1271 | 300885.3624 | 1580534.3602
489.38 | 296660.4549 | 300699.994 | 1577566.8349
489.37 | 296487.2254 | 300519.0188 | 1574601.0269
489.36 | 296316.6367 | 300340.6413 | 1571636.9872
489.35 | 296148.2497 | 300164.4302 | 1568674.6777
489.34 | 295981.9501 | 299990.2735 | 1565714.0163
489.33 | 295817.7653 | 299818.1988 | 1562754.9977
489.32 | 295655.5028 | 299648.0171 | 1559797.5868
489.31 | 295495.2058 | 299479.7734 | 1556841.7987
489.3 | 295336.9574 | 299313.5517 | 1553887.6114
489.29 | 295180.7246 | 299149.3223 | 1550934.9521
489.28 | 295026.3883 | 298986.9655 | 1547983.8767
489.27 | 294874.009 | 298826.5415 | 1545034.3583
489.26 | 294723.8565 | 298668.3174 | 1542086.361
489.25 | 294575.6211 | 298511.9827 | 1539139.8889
489.24 | 294429.4747 | 298357.7064 | 1536194.8351
489.23 | 294285.5859 | 298205.654 | 1533251.2255
489.22 | 294144.1536 | 298056.0216 | 1530308.9801
489.21 | 294005.7077 | 297909.3338 | 1527368.2205
489.2 | 293447.4449 | 297342.7762 | 1524428.7715
489.19 | 293343.9003 | 297230.8691 | 1521494.7669
489.18 | 293251.3234 | 297129.8624 | 1518561.7284
489.17 | 293160.7195 | 297030.7752 | 1515629.6566
489.16 | 293071.1419 | 296932.6692 | 1512698.4514
489.15 | 292982.2993 | 296835.2594 | 1509768.1303
489.14 | 292894.0073 | 296738.3651 | 1506838.695
489.13 | 292806.2661 | 296641.9876 | 1503910.1094
489.12 | 292719.1065 | 296546.1571 | 1500982.4455
489.11 | 292632.5012 | 296450.8503 | 1498055.627
489.1 | 292546.4305 | 296356.0493 | 1495129.7333
489.09 | 292460.8052 | 296261.6676 | 1492204.6968
489.08 | 292375.6425 | 296167.7228 | 1489280.5058
489.07 | 292291.0228 | 296074.2938 | 1486357.156
489.06 | 292206.8749 | 295981.3119 | 1483434.608
489.05 | 292123.1948 | 295888.774 | 1480512.9901
489.04 | 292039.9486 | 295796.6458 | 1477592.142
489.03 | 291957.1111 | 295704.9023 | 1474672.1813
489.02 | 291874.7468 | 295613.6083 | 1471753.0166
489.01 | 291792.8865 | 295522.794 | 1468834.6628
489 | 291711.3938 | 295432.3237 | 1465917.1831
488.99 | 291629.9757 | 295341.8888 | 1463000.4388
488.98 | 291549.8935 | 295252.761 | 1460084.4868
488.97 | 291470.2555 | 295164.0537 | 1457169.3844
488.96 | 291390.886 | 295075.5918 | 1454255.0692
488.95 | 291311.6871 | 294987.2798 | 1451341.562
488.94 | 291232.6802 | 294899.1397 | 1448428.8739
488.93 | 291153.8647 | 294811.1697 | 1445516.8741
488.92 | 291075.2499 | 294723.3812 | 1442605.7158
488.91 | 290996.7986 | 294635.7381 | 1439695.2819
488.9 | 290918.5531 | 294548.2816 | 1436785.6733
488.89 | 290840.4857 | 294460.9857 | 1433876.883
488.88 | 290762.5767 | 294373.8319 | 1430968.8175
488.87 | 290684.8763 | 294286.8711 | 1428061.5599
488.86 | 290607.3193 | 294200.0384 | 1425155.0669
488.85 | 290529.9371 | 294113.3654 | 1422249.3957
488.84 | 290452.7389 | 294026.8618 | 1419344.468
488.83 | 290375.7 | 293940.5051 | 1416440.2927
488.82 | 290298.8213 | 293854.2955 | 1413536.9223
488.81 | 290222.0652 | 293768.1972 | 1410634.2645
488.8 | 290145.4539 | 293682.2325 | 1407732.412
488.79 | 290069.0159 | 293596.4305 | 1404831.3032
488.78 | 289992.8663 | 293510.9055 | 1401930.9576
488.77 | 289916.8661 | 293425.5194 | 1399031.4113
488.76 | 289840.966 | 293340.2231 | 1396132.6545
488.75 | 289765.1939 | 293255.0437 | 1393234.6316
488.74 | 289689.5464 | 293169.9753 | 1390337.3399
488.73 | 289614.006 | 293085.0031 | 1387440.8648
488.72 | 289538.5928 | 293000.1475 | 1384545.0928
488.71 | 289463.3326 | 292915.4354 | 1381650.0719
488.7 | 289388.1637 | 292830.8048 | 1378755.8348
488.69 | 289313.1057 | 292746.2766 | 1375862.311
488.68 | 289238.16 | 292661.8535 | 1372969.6332
488.67 | 289163.2996 | 292577.5084 | 1370077.6251
488.66 | 289088.5497 | 292493.2658 | 1367186.3441
488.65 | 289013.896 | 292409.1113 | 1364295.8432
488.64 | 288939.3712 | 292325.0796 | 1361406.0363
488.63 | 288864.9695 | 292241.166 | 1358517.0386
488.62 | 288790.6562 | 292157.3369 | 1355628.7253
488.61 | 288716.492 | 292073.6532 | 1352741.2664
488.6 | 288642.4212 | 291990.0612 | 1349854.4726
488.59 | 288568.4111 | 291906.5254 | 1346968.4342
488.58 | 288494.5302 | 291823.1164 | 1344083.1401
488.57 | 288420.7194 | 291739.7771 | 1341198.561
488.56 | 288346.9479 | 291656.4781 | 1338314.7585
488.55 | 288273.2233 | 291573.2264 | 1335431.6181
488.54 | 288199.4863 | 291489.9633 | 1332549.2249
488.53 | 288125.7225 | 291406.6755 | 1329667.5175
488.52 | 288051.945 | 291323.375 | 1326786.6239
488.51 | 287978.2391 | 291240.1468 | 1323906.4863
488.5 | 287904.5563 | 291156.942 | 1321027.0312
488.49 | 287830.8641 | 291073.7304 | 1318148.3399
488.48 | 287757.174 | 290990.5243 | 1315270.4239
488.47 | 287683.4584 | 290907.297 | 1312393.242
488.46 | 287609.7107 | 290824.0411 | 1309516.8095
488.45 | 287535.9955 | 290740.8209 | 1306641.1109
488.44 | 287462.2654 | 290657.5883 | 1303766.0916
488.43 | 287388.5791 | 290574.4017 | 1300891.8656
488.42 | 287314.9346 | 290491.2595 | 1298018.3973
488.41 | 287241.3267 | 290408.1552 | 1295145.6276
488.4 | 287167.6756 | 290325.0126 | 1292273.5688
488.39 | 287093.5768 | 290241.4273 | 1289402.2577
488.38 | 287020.0579 | 290158.4221 | 1286531.7077
488.37 | 286946.6275 | 290075.5073 | 1283661.8768
488.36 | 286873.1789 | 289992.5757 | 1280792.793
488.35 | 286799.6903 | 289909.6075 | 1277924.4814
488.34 | 286726.1952 | 289826.6365 | 1275056.8271
488.33 | 286652.6948 | 289743.6628 | 1272189.993
488.32 | 286579.2264 | 289660.7255 | 1269323.8844
488.31 | 286505.7305 | 289577.7649 | 1266458.5018
488.3 | 286432.1965 | 289494.7719 | 1263593.7948
488.29 | 286358.6591 | 289411.7816 | 1260729.8335
488.28 | 286285.1094 | 289328.7861 | 1257866.6623
488.27 | 286211.5395 | 289245.7771 | 1255004.1894
488.26 | 286137.9169 | 289162.7223 | 1252142.4399
488.25 | 286064.2836 | 289079.664 | 1249281.4928
488.24 | 285990.6228 | 288996.5877 | 1246421.2268
488.23 | 285916.9499 | 288913.5086 | 1243561.7562
488.22 | 285843.2428 | 288830.4042 | 1240702.9355
488.21 | 285769.3985 | 288747.1713 | 1237844.9247
488.2 | 285695.1217 | 288663.518 | 1234987.6051
488.19 | 285620.5153 | 288579.5453 | 1232130.9756
488.18 | 285545.9859 | 288495.6635 | 1229275.2023
488.17 | 285471.2216 | 288411.5629 | 1226420.1259
488.16 | 285396.3374 | 288327.3561 | 1223565.8095
488.15 | 285321.3036 | 288243.0144 | 1220712.2717
488.14 | 285246.0636 | 288158.4839 | 1217859.4908
488.13 | 285170.6781 | 288073.8257 | 1215007.4152
488.12 | 285095.1272 | 287989.0192 | 1212156.1084
488.11 | 285019.4291 | 287904.08 | 1209305.6026
488.1 | 284943.5859 | 287819.0095 | 1206455.7766
488.09 | 284867.5626 | 287733.7736 | 1203606.7585
488.08 | 284791.3507 | 287648.3662 | 1200758.4488
488.07 | 284714.9554 | 287562.7947 | 1197910.9776
488.06 | 284638.3586 | 287477.0431 | 1195064.2567
488.05 | 284561.5029 | 287391.056 | 1192218.2931
488.04 | 284484.4042 | 287304.8504 | 1189373.1169
488.03 | 284406.9937 | 287218.3581 | 1186528.7603
488.02 | 284329.1421 | 287131.4548 | 1183685.1329
488.01 | 284250.5152 | 287043.8087 | 1180842.2948
488 | 284166.873 | 286951.1869 | 1178000.2127
487.99 | 284054.6801 | 286830.0585 | 1175159.2722
487.98 | 283974.5143 | 286740.9824 | 1172319.1798
487.97 | 283894.5715 | 286652.1624 | 1169479.809
487.96 | 283814.6271 | 286563.3712 | 1166641.2532
487.95 | 283734.6474 | 286474.5739 | 1163803.4734
487.94 | 283654.6019 | 286385.7396 | 1160966.5046
487.93 | 283574.527 | 286296.9039 | 1158130.4347
487.92 | 283494.4361 | 286208.0782 | 1155295.1115
487.91 | 283414.3454 | 286119.2783 | 1152460.5817
487.9 | 283334.183 | 286030.4327 | 1149626.908
487.89 | 283254.0353 | 285941.6296 | 1146794.0363
487.88 | 283173.8458 | 285852.8118 | 1143961.9491
487.87 | 283093.5716 | 285763.9377 | 1141130.6322
487.86 | 283013.2028 | 285675.002 | 1138300.116
487.85 | 282932.6775 | 285585.9457 | 1135470.3793
487.84 | 282851.9946 | 285496.773 | 1132641.5072
487.83 | 282771.0395 | 285407.3723 | 1129813.4074
487.82 | 282689.6229 | 285317.5597 | 1126986.194
487.81 | 282607.3417 | 285226.9388 | 1124159.8144
487.8 | 282520.3146 | 285131.6416 | 1121334.1994
487.79 | 282400.3013 | 285003.4389 | 1118509.817
487.78 | 282312.4342 | 284907.4502 | 1115686.2229
487.77 | 282223.3714 | 284810.3265 | 1112863.5476
487.76 | 282133.3405 | 284712.2866 | 1110041.7678
487.75 | 282042.5777 | 284613.5595 | 1107220.9348
487.74 | 281951.1497 | 284514.2002 | 1104401.0213
487.73 | 281859.1014 | 284414.2495 | 1101582.0139
487.72 | 281766.5514 | 284313.8218 | 1098763.9447
487.71 | 281673.4533 | 284212.8695 | 1095946.768
487.7 | 281579.8806 | 284111.4658 | 1093130.5326
487.69 | 281485.8516 | 284009.6284 | 1090315.2171
487.68 | 281391.3664 | 283907.3572 | 1087500.8645
487.67 | 281296.3205 | 283804.5486 | 1084687.4315
487.66 | 281200.7297 | 283701.2216 | 1081874.9718
487.65 | 281104.5178 | 283597.304 | 1079063.4864
487.64 | 281007.5803 | 283492.6949 | 1076252.9648
487.63 | 280909.7698 | 283387.2521 | 1073443.3936
487.62 | 280810.7199 | 283280.6143 | 1070634.8406
487.61 | 280709.18 | 283171.5419 | 1067827.286
487.6 | 279760.9592 | 282215.8626 | 1065020.8161
487.59 | 279614.1658 | 282061.6871 | 1062223.9941
487.58 | 279485.8371 | 281926.0292 | 1059428.4841
487.57 | 279356.48 | 281789.3905 | 1056634.2593
487.56 | 279226.671 | 281652.3398 | 1053841.3136
487.55 | 279096.4629 | 281514.9193 | 1051049.7049
487.54 | 278965.9853 | 281377.2568 | 1048259.4063
487.53 | 278835.3947 | 281239.501 | 1045470.362
487.52 | 278704.8159 | 281101.7703 | 1042682.6765
487.51 | 278574.1299 | 280963.9456 | 1039896.2915
487.5 | 278443.4647 | 280826.1508 | 1037111.235
487.49 | 278312.8411 | 280688.4056 | 1034327.4699
487.48 | 278182.212 | 280550.6628 | 1031545.0529
487.47 | 278051.5927 | 280412.9388 | 1028763.8943
487.46 | 277920.9601 | 280275.2104 | 1025984.0551
487.45 | 277790.3583 | 280137.5225 | 1023205.5225
487.44 | 277659.7244 | 279999.8103 | 1020428.2497
487.43 | 277529.2239 | 279862.239 | 1017652.3155
487.42 | 277398.5732 | 279724.527 | 1014877.6837
487.41 | 277267.5109 | 279586.4097 | 1012104.4035
487.4 | 277106.8596 | 279418.7228 | 1009332.4258
487.39 | 276104.8977 | 278409.7083 | 1006570.4954
487.38 | 275958.7892 | 278256.5195 | 1003810.1596
487.37 | 275813.3905 | 278104.0275 | 1001051.2688
487.36 | 275668.2454 | 277951.7763 | 998293.8535
487.35 | 275523.1097 | 277799.5269 | 995537.9304
487.34 | 275377.9821 | 277647.279 | 992783.4636
487.33 | 275232.663 | 277494.8319 | 990030.411
487.32 | 275087.2631 | 277342.2968 | 987278.8116
487.31 | 274941.6504 | 277189.548 | 984528.6406
487.3 | 274795.8301 | 277036.5931 | 981779.9509
487.29 | 274649.7155 | 276883.3463 | 979032.7486
487.28 | 274503.354 | 276729.8562 | 976287.018
487.27 | 274356.8462 | 276576.2244 | 973542.6655
487.26 | 274210.0204 | 276422.2779 | 970799.8487
487.25 | 274062.9288 | 276268.0697 | 968058.4679
487.24 | 273915.5969 | 276113.6226 | 965318.5618
487.23 | 273768.0331 | 275958.9429 | 962580.1422
487.22 | 273620.1396 | 275803.9329 | 959843.2484
487.21 | 273470.4546 | 275647.1312 | 957107.7921
487.2 | 271970.1704 | 274139.7502 | 954373.9077
487.19 | 271692.9893 | 273855.4295 | 951655.8141
487.18 | 271486.8776 | 273642.1274 | 948939.9386
487.17 | 271283.6494 | 273431.6803 | 946226.0749
487.16 | 271081.8745 | 273222.6639 | 943514.2156
487.15 | 270881.4716 | 273015.0019 | 940804.3809
487.14 | 270682.169 | 272808.4274 | 938096.5146
487.13 | 270484.2573 | 272603.2316 | 935390.7205
487.12 | 270287.5977 | 272399.2791 | 932686.8916
487.11 | 270091.9271 | 272196.3092 | 929985.0402
487.1 | 269897.4694 | 271994.5474 | 927285.0715
487.09 | 269704.0878 | 271793.8603 | 924587.1088
487.08 | 269511.6681 | 271594.1348 | 921891.0176
487.07 | 269320.3637 | 271395.5256 | 919196.8862
487.06 | 269130.1213 | 271197.9789 | 916504.6573
487.05 | 268940.7257 | 271001.2841 | 913814.3413
487.04 | 268752.2074 | 270805.4765 | 911125.8705
487.03 | 268564.6632 | 270610.6544 | 908439.3004
487.02 | 268377.8326 | 270416.5577 | 905754.5955
487.01 | 268190.5476 | 270222.0314 | 903071.7824
487 | 267959.6715 | 269983.9724 | 900390.9767
486.99 | 267141.53 | 269158.7154 | 897718.6036
486.98 | 266968.5459 | 268978.6196 | 895048.0459
486.97 | 266796.098 | 268799.0694 | 892379.2285
486.96 | 266623.9156 | 268619.7927 | 889712.1475
486.95 | 266452.1272 | 268440.9186 | 887046.7732
486.94 | 266280.681 | 268262.3937 | 884383.1076
486.93 | 266109.5018 | 268084.1418 | 881721.1736
486.92 | 265938.688 | 267906.2596 | 879060.918
486.91 | 265768.1391 | 267728.6467 | 876402.3844
486.9 | 265597.9783 | 267551.4271 | 873745.5953
486.89 | 265428.1331 | 267374.5294 | 871090.4905
486.88 | 265258.5227 | 267197.8769 | 868437.1021
486.87 | 265089.221 | 267021.5482 | 865785.3885
486.86 | 264920.0025 | 266845.3202 | 863135.3292
486.85 | 264750.8718 | 266669.2058 | 860487.0182
486.84 | 264581.5979 | 266492.9783 | 857840.3783
486.83 | 264412.0099 | 266316.474 | 855195.4526
486.82 | 264241.7035 | 266139.2999 | 852552.2301
486.81 | 264069.0535 | 265959.8415 | 849910.7351
486.8 | 263852.6731 | 265736.7376 | 847271.0522
486.79 | 262374.6939 | 264252.1234 | 844646.0543
486.78 | 262148.2357 | 264019.0421 | 842023.4222
486.77 | 261923.0396 | 263787.2387 | 839403.0504
486.76 | 261698.4077 | 263556.0189 | 836784.9919
486.75 | 261474.3997 | 263325.4394 | 834169.1049
486.74 | 261250.7265 | 263095.2101 | 831555.5351
486.73 | 261027.7556 | 262865.6961 | 828944.1647
486.72 | 260805.3392 | 262636.7463 | 826335.0155
486.71 | 260583.3801 | 262408.2629 | 823728.0949
486.7 | 260361.9411 | 262180.3092 | 821123.3472
486.69 | 260141.1504 | 261953.0133 | 818520.8595
486.68 | 259920.8998 | 261726.2699 | 815920.5436
486.67 | 259701.1213 | 261500.0079 | 813322.4543
486.66 | 259481.7788 | 261274.1943 | 810726.5582
486.65 | 259262.7267 | 261048.6906 | 808132.854
486.64 | 259043.8648 | 260823.4003 | 805541.3656
486.63 | 258824.9418 | 260598.0767 | 802952.1132
486.62 | 258605.1491 | 260371.9189 | 800365.0206
486.61 | 258383.1417 | 260143.5937 | 797780.1087
486.6 | 257143.5724 | 258897.7772 | 795197.4962
486.59 | 256890.8006 | 258638.8419 | 792627.4208
486.58 | 256668.1656 | 258410.0547 | 790059.6212
486.57 | 256446.889 | 258182.6383 | 787494.0626
486.56 | 256226.5767 | 257956.1934 | 784930.6946
486.55 | 256007.2857 | 257730.7728 | 782369.5331
486.54 | 255789.1172 | 257506.4756 | 779810.535
486.53 | 255572.0506 | 257283.2824 | 777253.7485
486.52 | 255356.2011 | 257061.3085 | 774699.1002
486.51 | 255141.4992 | 256840.4836 | 772146.6123
486.5 | 254927.8993 | 256620.7625 | 769596.2698
486.49 | 254715.3313 | 256402.0764 | 767048.0527
486.48 | 254503.8165 | 256184.4488 | 764501.9947
486.47 | 254293.3607 | 255967.889 | 761958.0498
486.46 | 254083.8998 | 255752.3325 | 759416.2229
486.45 | 253875.3061 | 255537.6531 | 756876.408
486.44 | 253667.8068 | 255324.077 | 754338.7214
486.43 | 253461.4075 | 255111.6076 | 751803.103
486.42 | 253256.2822 | 254900.4131 | 749269.4931
486.41 | 253051.5117 | 254689.5709 | 746737.9524
486.4 | 252827.092 | 254459.087 | 744208.4782
486.39 | 252530.3564 | 254156.2554 | 741682.0151
486.38 | 252333.6192 | 253953.3507 | 739157.6979
486.37 | 252139.8786 | 253753.3852 | 736635.3447
486.36 | 251947.6956 | 253554.9337 | 734114.8986
486.35 | 251757.3326 | 253358.2692 | 731596.3703
486.34 | 251568.381 | 253162.995 | 729079.7232
486.33 | 251380.5588 | 252968.8389 | 726564.9834
486.32 | 251193.7618 | 252775.6987 | 724052.1641
486.31 | 251007.9585 | 252583.5456 | 721541.1358
486.3 | 250823.1144 | 252392.3468 | 719032.0175
486.29 | 250639.2096 | 252202.0872 | 716524.689
486.28 | 250456.1505 | 252012.6744 | 714019.2319
486.27 | 250273.9383 | 251824.1093 | 711515.551
486.26 | 250092.5267 | 251636.3477 | 709013.7222
486.25 | 249911.8748 | 251449.353 | 706513.6991
486.24 | 249731.9873 | 251263.1307 | 704015.4569
486.23 | 249552.7531 | 251077.5701 | 701519.0818
486.22 | 249373.9257 | 250892.4259 | 699024.4709
486.21 | 249194.3735 | 250706.5696 | 696531.6537
486.2 | 248819.3346 | 250325.2552 | 694040.5981
486.19 | 248626.0953 | 250125.7544 | 691553.3839
486.18 | 248451.484 | 249944.8366 | 689067.9878
486.17 | 248278.2264 | 249765.2432 | 686584.37
486.16 | 248105.2014 | 249585.8635 | 684102.4329
486.15 | 247931.8346 | 249406.1278 | 681622.2633
486.14 | 247757.9315 | 249225.8441 | 679143.7953
486.13 | 247583.5146 | 249045.0425 | 676667.1268
486.12 | 247408.425 | 248863.5708 | 674192.1427
486.11 | 247232.6518 | 248681.4229 | 671718.9505
486.1 | 247056.1506 | 248498.5556 | 669247.5266
486.09 | 246878.9147 | 248314.9613 | 666777.8437
486.08 | 246700.9268 | 248130.6257 | 664309.9827
486.07 | 246522.1228 | 247945.4853 | 661843.8945
486.06 | 246342.3524 | 247759.3938 | 659379.5758
486.05 | 246161.5678 | 247572.3048 | 656917.1141
486.04 | 245979.6928 | 247384.1453 | 654456.4057
486.03 | 245796.3759 | 247194.5709 | 651997.5914
486.02 | 245611.5361 | 247003.5046 | 649540.5758
486.01 | 245423.1243 | 246808.9103 | 647085.429
486 | 245184.9379 | 246564.6111 | 644632.2473
485.99 | 244558.9302 | 245932.5237 | 642185.3618
485.98 | 244344.8727 | 245712.3539 | 639740.8407
485.97 | 244131.7979 | 245493.15 | 637298.468
485.96 | 243918.737 | 245273.9451 | 634858.2125
485.95 | 243705.179 | 245054.2368 | 632420.0816
485.94 | 243491.1253 | 244834.0325 | 629984.1164
485.93 | 243276.4086 | 244613.1647 | 627550.2911
485.92 | 243061.1178 | 244391.7226 | 625118.5994
485.91 | 242845.1749 | 244169.6322 | 622689.0459
485.9 | 242628.4142 | 243946.7318 | 620261.7181
485.89 | 242410.9124 | 243723.1006 | 617836.5787
485.88 | 242192.5901 | 243498.6624 | 615413.6332
485.87 | 241973.4099 | 243273.3803 | 612992.8284
485.86 | 241753.361 | 243047.2442 | 610574.2399
485.85 | 241532.4025 | 242820.2165 | 608157.8433
485.84 | 241310.233 | 242591.9991 | 605743.6449
485.83 | 241086.6507 | 242362.3972 | 603331.6339
485.82 | 240861.479 | 242131.2424 | 600921.9
485.81 | 240633.9112 | 241897.7346 | 598514.4537
485.8 | 240376.4217 | 241634.3659 | 596109.3443
485.79 | 239915.967 | 241168.0474 | 593708.6392
485.78 | 239641.3851 | 240887.5774 | 591310.8612
485.77 | 239369.5185 | 240609.8186 | 588915.8383
485.76 | 239099.1683 | 240333.5746 | 586523.4983
485.75 | 238829.9273 | 240058.4432 | 584133.8454
485.74 | 238561.674 | 239784.3094 | 581746.9089
485.73 | 238294.2009 | 239510.9659 | 579362.6414
485.72 | 238027.5663 | 239238.4707 | 576981.0185
485.71 | 237761.5807 | 238966.6367 | 574602.1226
485.7 | 237496.4126 | 238695.6345 | 572225.8353
485.69 | 237231.9075 | 238425.3098 | 569852.2169
485.68 | 236968.0074 | 238155.6081 | 567481.2689
485.67 | 236704.7405 | 237886.5604 | 565112.9547
485.66 | 236442.1468 | 237618.2101 | 562747.2429
485.65 | 236179.8353 | 237350.1726 | 560384.126
485.64 | 235917.7196 | 237082.3671 | 558023.6681
485.63 | 235655.3825 | 236814.384 | 555665.8417
485.62 | 235392.0505 | 236545.4597 | 553310.6792
485.61 | 235125.908 | 236273.7887 | 550958.134
485.6 | 234743.0269 | 235885.4744 | 548608.2603
485.59 | 234326.973 | 235464.0533 | 546263.602
485.58 | 234076.997 | 235208.6858 | 543921.58
485.57 | 233828.9391 | 234955.2262 | 541582.0664
485.56 | 233581.1954 | 234702.0737 | 539245.0192
485.55 | 233333.4578 | 234448.9257 | 536910.4088
485.54 | 233085.63 | 234195.6901 | 534578.3004
485.53 | 232837.7762 | 233942.427 | 532248.6513
485.52 | 232589.9432 | 233689.1832 | 529921.502
485.51 | 232342.0435 | 233435.8708 | 527596.8105
485.5 | 232094.0959 | 233182.5099 | 525274.6543
485.49 | 231845.9811 | 232928.9821 | 522954.9603
485.48 | 231597.6937 | 232675.284 | 520637.7831
485.47 | 231349.2413 | 232421.424 | 518323.0712
485.46 | 231100.6298 | 232167.408 | 516010.8944
485.45 | 230851.8918 | 231913.2678 | 513701.1102
485.44 | 230602.8349 | 231658.8139 | 511393.8496
485.43 | 230353.6055 | 231404.1929 | 509089.0734
485.42 | 230103.8732 | 231149.0698 | 506786.7844
485.41 | 229852.209 | 230892.0168 | 504486.9993
485.4 | 229350.6387 | 230385.0759 | 502189.7025
485.39 | 229014.3632 | 230043.3955 | 499898.3423
485.38 | 228811.5123 | 229835.0362 | 497609.1878
485.37 | 228611.787 | 229629.7386 | 495322.0688
485.36 | 228412.9525 | 229425.2862 | 493036.9466
485.35 | 228214.5466 | 229221.2322 | 490753.8127
485.34 | 228015.8821 | 229016.8998 | 488472.6714
485.33 | 227816.8063 | 228812.1418 | 486193.504
485.32 | 227617.2441 | 228606.889 | 483916.3558
485.31 | 227417.193 | 228401.1436 | 481641.2021
485.3 | 227216.6173 | 228194.8733 | 479368.0325
485.29 | 227015.2253 | 227987.7915 | 477096.8873
485.28 | 226813.1118 | 227779.9921 | 474827.7874
485.27 | 226610.2665 | 227571.4653 | 472560.6765
485.26 | 226406.7152 | 227362.2373 | 470295.561
485.25 | 226202.3991 | 227152.2528 | 468032.5476
485.24 | 225997.1071 | 226941.3047 | 465771.5377
485.23 | 225790.7707 | 226729.3234 | 463512.6733
485.22 | 225582.9222 | 226515.844 | 461255.8364
485.21 | 225371.7352 | 226299.049 | 459001.0692
485.2 | 224833.8742 | 225755.639 | 456748.4441
485.19 | 224582.8246 | 225499.0477 | 454501.3802
485.18 | 224366.3871 | 225276.9861 | 452256.6306
485.17 | 224154.3596 | 225059.2877 | 450014.0399
485.16 | 223944.0989 | 224843.3223 | 447773.5691
485.15 | 223735.1516 | 224628.6471 | 445535.1983
485.14 | 223526.97 | 224414.7232 | 443298.9099
485.13 | 223319.3096 | 224201.316 | 441064.6673
485.12 | 223112.0322 | 223988.2942 | 438832.4825
485.11 | 222905.0546 | 223775.5792 | 436602.4177
485.1 | 222698.3942 | 223563.1919 | 434374.4316
485.09 | 222492.015 | 223351.1012 | 432148.4811
485.08 | 222285.7245 | 223139.1151 | 429924.6278
485.07 | 222079.6197 | 222927.3343 | 427702.8162
485.06 | 221873.6168 | 222715.6752 | 425483.09
485.05 | 221667.6593 | 222504.0837 | 423265.3989
485.04 | 221461.6924 | 222292.5048 | 421049.757
485.03 | 221255.5596 | 222080.7892 | 418836.1523
485.02 | 221048.7195 | 221868.4036 | 416624.6867
485.01 | 220839.5199 | 221653.7081 | 414415.2601
485 | 220592.3551 | 221401.1288 | 412208.0269
484.99 | 220075.3295 | 220878.7292 | 410005.9773
484.98 | 219851.2042 | 220649.193 | 407806.3316
484.97 | 219630.2533 | 220422.8062 | 405608.9123
484.96 | 219411.4249 | 220198.5202 | 403413.7069
484.95 | 219194.0269 | 219975.6538 | 401220.6966
484.94 | 218977.6965 | 219753.8526 | 399029.8553
484.93 | 218762.6944 | 219533.3771 | 396841.1737
484.92 | 218548.7409 | 219313.9513 | 394654.675
484.91 | 218335.6354 | 219095.3775 | 392470.2795
484.9 | 218123.7075 | 218877.9871 | 390288.0018
484.89 | 217912.7016 | 218661.528 | 388107.8029
484.88 | 217702.5701 | 218445.956 | 385929.7368
484.87 | 217493.2446 | 218231.2051 | 383753.7891
484.86 | 217284.6044 | 218017.158 | 381579.8957
484.85 | 217076.5349 | 217803.7065 | 379408.1263
484.84 | 216869.0864 | 217590.9089 | 377238.4337
484.83 | 216661.7738 | 217378.2848 | 375070.8409
484.82 | 216453.9612 | 217165.206 | 372905.3129
484.81 | 216243.4527 | 216949.496 | 370741.8783
484.8 | 216000.9105 | 216701.8411 | 368580.6058
484.79 | 215499.755 | 216195.5983 | 366424.1252
484.78 | 215238.2472 | 215928.9683 | 364270.4439
484.77 | 214978.9444 | 215664.5285 | 362119.3808
484.76 | 214720.1022 | 215400.5449 | 359970.8954
484.75 | 214461.1298 | 215136.4312 | 357825.0218
484.74 | 214201.8622 | 214872.0244 | 355681.6925
484.73 | 213942.3091 | 214607.3385 | 353540.9772
484.72 | 213682.5145 | 214342.4181 | 351402.87
484.71 | 213422.4174 | 214077.2013 | 349267.3835
484.7 | 213161.9708 | 213811.644 | 347134.4554
484.69 | 212901.1873 | 213545.7607 | 345004.1796
484.68 | 212639.884 | 213279.3736 | 342876.5087
484.67 | 212378.2784 | 213012.7009 | 340751.4646
484.66 | 212116.1351 | 212745.5136 | 338629.0295
484.65 | 211853.3401 | 212477.6997 | 336509.2126
484.64 | 211589.6893 | 212209.0575 | 334392.015
484.63 | 211325.009 | 211939.4258 | 332277.4776
484.62 | 211058.2777 | 211667.7971 | 330165.6196
484.61 | 210786.3459 | 211391.0428 | 328056.4531
484.6 | 210219.7966 | 210819.7747 | 325949.9186
484.59 | 209900.9 | 210496.1531 | 323849.4152
484.58 | 209637.9572 | 210228.4431 | 321751.6904
484.57 | 209377.371 | 209963.0869 | 319656.6247
484.56 | 209117.2741 | 209698.2209 | 317564.152
484.55 | 208857.2926 | 209433.4751 | 315474.3118
484.54 | 208597.1254 | 209168.5496 | 313387.0779
484.53 | 208337.161 | 208903.8317 | 311302.4404
484.52 | 208076.9225 | 208638.8496 | 309220.3991
484.51 | 207816.3931 | 208373.5878 | 307140.9718
484.5 | 207555.6488 | 208108.1253 | 305064.1254
484.49 | 207294.7278 | 207842.5017 | 302989.9111
484.48 | 207033.4365 | 207576.5248 | 300918.318
484.47 | 206771.9621 | 207310.3837 | 298849.3126
484.46 | 206510.0363 | 207043.8133 | 296782.9088
484.45 | 206247.7643 | 206776.9208 | 294719.1253
484.44 | 205985.2062 | 206509.7658 | 292657.9287
484.43 | 205722.3037 | 206242.289 | 290599.4297
484.42 | 205458.6089 | 205974.0433 | 288543.5401
484.41 | 205192.4813 | 205703.3961 | 286490.3041
484.4 | 204876.8996 | 205383.3457 | 284439.7773
484.39 | 204085.8521 | 204587.7922 | 282397.192
484.38 | 203803.6716 | 204300.9972 | 280357.7164
484.37 | 203526.5745 | 204019.2222 | 278321.1044
484.36 | 203251.7555 | 203739.6827 | 276287.2198
484.35 | 202978.313 | 203461.4926 | 274256.1052
484.34 | 202705.7557 | 203184.1687 | 272227.733
484.33 | 202433.7254 | 202907.3628 | 270202.0389
484.32 | 202162.1706 | 202631.0301 | 268179.089
484.31 | 201890.9946 | 202355.0788 | 266158.8492
484.3 | 201620.1065 | 202079.4215 | 264141.2793
484.29 | 201349.4224 | 201803.9796 | 262126.4269
484.28 | 201078.9025 | 201528.7144 | 260114.2903
484.27 | 200808.5169 | 201253.5991 | 258104.8752
484.26 | 200538.2385 | 200978.6062 | 256098.1722
484.25 | 200267.9921 | 200703.6612 | 254094.156
484.24 | 199997.6018 | 200428.5928 | 252092.8562
484.23 | 199726.7546 | 200153.0928 | 250094.278
484.22 | 199454.8028 | 199876.5225 | 248098.3627
484.21 | 199178.8597 | 199596.0151 | 246105.2523
484.2 | 198365.6803 | 198778.3572 | 244114.8258
484.19 | 198015.0969 | 198423.2759 | 242133.0211
484.18 | 197723.0661 | 198126.6539 | 240154.3031
484.17 | 197436.6631 | 197835.6093 | 238178.5085
484.16 | 197152.4399 | 197546.7192 | 236205.5961
484.15 | 196869.4817 | 197259.0789 | 234235.5146
484.14 | 196587.4943 | 196972.4013 | 232268.2328
484.13 | 196306.2018 | 196686.4177 | 230303.7556
484.12 | 196025.5793 | 196401.1082 | 228342.1305
484.11 | 195745.5794 | 196116.4305 | 226383.3293
484.1 | 195466.0955 | 195832.2805 | 224427.2629
484.09 | 195187.0223 | 195548.5563 | 222474.0228
484.08 | 194908.4948 | 195265.394 | 220523.6016
484.07 | 194630.449 | 194982.7304 | 218575.9003
484.06 | 194352.6131 | 194700.3033 | 216631.0373
484.05 | 194074.9831 | 194418.1105 | 214688.9489
484.04 | 193797.3499 | 194135.9492 | 212749.6076
484.03 | 193519.0359 | 193853.156 | 210813.0692
484.02 | 193238.8635 | 193568.5699 | 208879.3192
484.01 | 192953.0292 | 193278.4067 | 206948.3986
484 | 192137.168 | 192458.3457 | 205020.4444
483.99 | 191573.4554 | 191890.5257 | 203102.9606
483.98 | 191254.3979 | 191567.3156 | 201188.868
483.97 | 190941.4864 | 191250.2419 | 199277.8976
483.96 | 190630.519 | 190935.118 | 197370.0673
483.95 | 190320.6227 | 190621.0778 | 195465.3226
483.94 | 190011.7505 | 190308.0776 | 193563.6864
483.93 | 189703.5155 | 189995.7326 | 191665.1333
483.92 | 189395.9467 | 189684.0739 | 189769.6567
483.91 | 189089.2705 | 189373.3287 | 187877.2783
483.9 | 188783.121 | 189063.1327 | 185987.9195
483.89 | 188477.7753 | 188753.7629 | 184101.6298
483.88 | 188173.0143 | 188444.9999 | 182218.3929
483.87 | 187868.9902 | 188136.9987 | 180338.214
483.86 | 187565.3926 | 187829.4539 | 178461.1173
483.85 | 187262.1507 | 187522.3026 | 176587.0082
483.84 | 186959.0264 | 187215.3145 | 174715.9499
483.83 | 186655.3636 | 186907.8456 | 172847.9408
483.82 | 186350.4054 | 186599.1555 | 170982.9526
483.81 | 186041.1934 | 186286.3057 | 169121.0905
483.8 | 185686.9635 | 185928.5526 | 167262.3368
483.79 | 184894.3448 | 185132.4953 | 165411.9213
483.78 | 184633.2179 | 184867.9234 | 163564.2725
483.77 | 184374.228 | 184605.4951 | 161719.2646
483.76 | 184115.7358 | 184343.5745 | 159876.8349
483.75 | 183857.2239 | 184081.6474 | 158037.0093
483.74 | 183598.6103 | 183819.6313 | 156199.7284
483.73 | 183339.8556 | 183557.4862 | 154365.0563
483.72 | 183080.808 | 183295.0647 | 152532.9654
483.71 | 182821.7088 | 183032.6095 | 150703.4394
483.7 | 182562.3195 | 182769.883 | 148876.5415
483.69 | 182302.8554 | 182507.1014 | 147052.2758
483.68 | 182042.9902 | 182243.9431 | 145230.5754
483.67 | 181783.0211 | 181980.7074 | 143411.4817
483.66 | 181522.5864 | 181717.0362 | 141595.0034
483.65 | 181261.5588 | 181452.8085 | 139781.1422
483.64 | 180999.4471 | 181187.5437 | 137969.8837
483.63 | 180735.6329 | 180920.6436 | 136161.2701
483.62 | 180468.9761 | 180650.9858 | 134355.3294
483.61 | 180196.2964 | 180375.4249 | 132552.0737
483.6 | 178958.7492 | 179135.1697 | 130751.6302
483.59 | 178581.5185 | 178755.385 | 128964.0789
483.58 | 178265.7562 | 178437.0343 | 127179.8881
483.57 | 177955.2142 | 178123.8998 | 125398.7651
483.56 | 177646.3864 | 177812.4839 | 123620.7404
483.55 | 177338.4848 | 177502.0023 | 121845.8383
483.54 | 177031.1841 | 177192.1298 | 120073.982
483.53 | 176724.6791 | 176883.0616 | 118305.2384
483.52 | 176418.6485 | 176574.4781 | 116539.5146
483.51 | 176113.2277 | 176266.5149 | 114776.8475
483.5 | 175808.518 | 175959.272 | 113017.24
483.49 | 175504.2227 | 175652.4546 | 111260.6933
483.48 | 175200.6417 | 175346.3625 | 109507.198
483.47 | 174897.6208 | 175040.8417 | 107756.7331
483.46 | 174595.1997 | 174735.9329 | 106009.2906
483.45 | 174293.2904 | 174431.549 | 104264.8459
483.44 | 173991.9566 | 174127.7537 | 102523.4431
483.43 | 173690.9706 | 173824.322 | 100785.0394
483.42 | 173390.1965 | 173521.1224 | 99049.6437
483.41 | 173088.3668 | 173216.8912 | 97317.2772
483.4 | 172756.2365 | 172882.4002 | 95587.9883
483.39 | 172155.016 | 172278.8122 | 93864.6509
483.38 | 171824.0489 | 171945.4351 | 92144.7692
483.37 | 171494.3704 | 171613.3326 | 90428.1665
483.36 | 171164.2623 | 171280.7941 | 88714.8742
483.35 | 170833.1375 | 170947.2372 | 87004.8621
483.34 | 170500.9677 | 170612.6349 | 85298.2099
483.33 | 170167.7754 | 170277.0111 | 83594.8558
483.32 | 169833.2368 | 169940.0443 | 81894.8588
483.31 | 169497.5842 | 169601.9664 | 80198.2276
483.3 | 169160.8932 | 169262.8541 | 78504.9246
483.29 | 168822.8035 | 168922.3469 | 76815.023
483.28 | 168483.6447 | 168580.7736 | 75128.4807
483.27 | 168143.2423 | 168237.9606 | 73445.3542
483.26 | 167801.6081 | 167893.9226 | 71765.6417
483.25 | 167458.7013 | 167548.6209 | 70089.3455
483.24 | 167114.3586 | 167201.8945 | 68416.496
483.23 | 166768.2726 | 166853.4404 | 66747.0963
483.22 | 166419.5231 | 166502.3444 | 65081.1772
483.21 | 166063.7895 | 166144.2964 | 63418.7859
483.2 | 164873.5585 | 164951.854 | 61760.1056
483.19 | 163500.7132 | 163576.6919 | 60122.5066
483.18 | 163091.6731 | 163165.1715 | 58489.5488
483.17 | 162691.0034 | 162761.942 | 56860.6335
483.16 | 162293.0741 | 162361.4088 | 55235.7174
483.15 | 161895.7387 | 161961.4457 | 53614.7703
483.14 | 161498.1675 | 161561.2324 | 51997.7793
483.13 | 161099.9646 | 161160.3796 | 50384.7991
483.12 | 160701.0584 | 160758.8252 | 48775.7963
483.11 | 160301.4453 | 160356.5699 | 47170.8254
483.1 | 159900.6813 | 159953.173 | 45569.8144
483.09 | 159498.9534 | 159548.8225 | 43972.8269
483.08 | 159096.3073 | 159143.5671 | 42379.8737
483.07 | 158692.6481 | 158737.3166 | 40790.9887
483.06 | 158287.7282 | 158329.8316 | 39206.1392
483.05 | 157881.2661 | 157920.8388 | 37625.3592
483.04 | 157472.8675 | 157509.9559 | 36048.6538
483.03 | 157061.4808 | 157096.1492 | 34476.0678
483.02 | 156643.1326 | 156675.4784 | 32907.6604
483.01 | 156215.8902 | 156246.0763 | 31343.4816
483 | 155639.0693 | 155667.3563 | 29783.8776
482.99 | 153357.2683 | 153383.9553 | 28247.5961
482.98 | 152865.0486 | 152890.1464 | 26716.5017
482.97 | 152374.6651 | 152398.2029 | 25190.2978
482.96 | 151884.1207 | 151906.1222 | 23669.002
482.95 | 151393.391 | 151413.8731 | 22152.6365
482.94 | 150902.5775 | 150921.552 | 20641.161
482.93 | 150411.7307 | 150429.2066 | 19134.5998
482.92 | 149920.9309 | 149936.9155 | 17632.9415
482.91 | 149430.1411 | 149444.6417 | 16136.1916
482.9 | 148939.3094 | 148952.3336 | 14644.3349
482.89 | 148448.5471 | 148460.1024 | 13157.4055
482.88 | 147957.7727 | 147967.8678 | 11675.397
482.87 | 147466.99 | 147475.6355 | 10198.2979
482.86 | 146976.014 | 146983.2235 | 8726.0884
482.85 | 146484.7713 | 146490.5635 | 7258.8256
482.84 | 145992.5057 | 145996.9092 | 5796.4922
482.83 | 145497.981 | 145501.0443 | 4339.1396
482.82 | 144996.9182 | 144998.7285 | 2886.8077
482.81 | 144474.0824 | 144474.8061 | 1439.6211
482.8 | 33140.9787 | 33140.9787 | 0.40317
482.79 | 0 | 0 | 0

## Rating Curve 1 CM
MSL_Height | Z_Factor | พื้นที่ผิวน้ำ | ความจุ(ลูกบาศก์เมตร)
490.5 | 1 | 325588.1743 | 1924831.9029
490.49 | 1 | 325329.5368 | 1921577.3328
490.48 | 1 | 325070.9612 | 1918325.2595
490.47 | 1 | 324812.5634 | 1915075.8373
490.46 | 1 | 324554.2375 | 1911828.9224
490.45 | 1 | 324296.1984 | 1908584.6046
490.44 | 1 | 324038.3745 | 1905342.9537
490.43 | 1 | 323780.3135 | 1902103.8861
490.42 | 1 | 323520.9633 | 1898867.3733
490.41 | 1 | 323254.7703 | 1895633.4937
490.4 | 1 | 322850.9035 | 1892402.526
490.39 | 1 | 321169.4855 | 1889188.8625
490.38 | 1 | 320922.7464 | 1885978.321
490.37 | 1 | 320688.9304 | 1882770.2681
490.36 | 1 | 320459.3847 | 1879564.5512
490.35 | 1 | 320232.2539 | 1876361.0361
490.34 | 1 | 320006.8087 | 1873159.8403
490.33 | 1 | 319782.6497 | 1869960.8721
490.32 | 1 | 319559.5395 | 1866764.1747
490.31 | 1 | 319337.4516 | 1863569.6883
490.3 | 1 | 319116.1115 | 1860377.4494
490.29 | 1 | 318895.4986 | 1857187.4191
490.28 | 1 | 318675.5176 | 1853999.5281
490.27 | 1 | 318456.1785 | 1850813.8687
490.26 | 1 | 318237.2021 | 1847630.4164
490.25 | 1 | 318018.6505 | 1844449.1267
490.24 | 1 | 317800.0747 | 1841270.1014
490.23 | 1 | 317580.1467 | 1838093.2536
490.22 | 1 | 317355.7996 | 1834918.6568
490.21 | 1 | 317117.2712 | 1831746.3315
490.2 | 1 | 315321.8439 | 1828576.6091
490.19 | 1 | 314985.291 | 1825425.319
490.18 | 1 | 314754.8033 | 1822276.665
490.17 | 1 | 314531.715 | 1819130.2569
490.16 | 1 | 314312.1006 | 1815986.1207
490.15 | 1 | 314095.2594 | 1812844.072
490.14 | 1 | 313880.6134 | 1809704.1752
490.13 | 1 | 313668.0156 | 1806566.421
490.12 | 1 | 313457.4178 | 1803430.7614
490.11 | 1 | 313248.7032 | 1800297.2455
490.1 | 1 | 313041.8531 | 1797165.7766
490.09 | 1 | 312836.8083 | 1794036.4193
490.08 | 1 | 312633.5006 | 1790909.12
490.07 | 1 | 312431.9161 | 1787783.8829
490.06 | 1 | 312232.02 | 1784660.6461
490.05 | 1 | 312033.4862 | 1781539.4187
490.04 | 1 | 311835.9486 | 1778420.1251
490.03 | 1 | 311638.6095 | 1775302.8732
490.02 | 1 | 311439.0023 | 1772187.5765
490.01 | 1 | 311228.83 | 1769074.3532
490 | 1 | 310873.1033 | 1765963.4901
489.99 | 1 | 309723.0851 | 1762865.1589
489.98 | 1 | 309549.182 | 1759768.7363
489.97 | 1 | 309379.5695 | 1756674.0792
489.96 | 1 | 309211.1698 | 1753581.1482
489.95 | 1 | 309043.5245 | 1750489.8991
489.94 | 1 | 308876.4334 | 1747400.2945
489.93 | 1 | 308709.8052 | 1744312.3771
489.92 | 1 | 308543.7372 | 1741226.0556
489.91 | 1 | 308378.1682 | 1738141.5165
489.9 | 1 | 308212.9921 | 1735058.5729
489.89 | 1 | 308048.307 | 1731977.262
489.88 | 1 | 307884.015 | 1728897.6615
489.87 | 1 | 307720.1319 | 1725819.6938
489.86 | 1 | 307556.4299 | 1722743.3881
489.85 | 1 | 307392.9345 | 1719668.7024
489.84 | 1 | 307229.234 | 1716595.6601
489.83 | 1 | 307064.8083 | 1713524.2337
489.82 | 1 | 306897.9837 | 1710454.4363
489.81 | 1 | 306724.2045 | 1707386.3914
489.8 | 1 | 306471.5227 | 1704320.268
489.79 | 1 | 305320.3585 | 1701265.9873
489.78 | 1 | 305156.8534 | 1698213.6427
489.77 | 1 | 304996.5893 | 1695162.852
489.76 | 1 | 304837.653 | 1692113.6616
489.75 | 1 | 304679.5419 | 1689066.0691
489.74 | 1 | 304522.1693 | 1686020.0677
489.73 | 1 | 304365.6883 | 1682975.6528
489.72 | 1 | 304209.9918 | 1679932.8393
489.71 | 1 | 304055.1053 | 1676891.46
489.7 | 1 | 303901.0884 | 1673851.7407
489.69 | 1 | 303747.8078 | 1670813.4824
489.68 | 1 | 303595.3894 | 1667776.8299
489.67 | 1 | 303443.854 | 1664741.6726
489.66 | 1 | 303293.1147 | 1661708.0168
489.65 | 1 | 303142.7869 | 1658675.7961
489.64 | 1 | 302992.5429 | 1655645.1615
489.63 | 1 | 302841.5179 | 1652616.0061
489.62 | 1 | 302687.7823 | 1649588.4715
489.61 | 1 | 302526.7182 | 1646562.4785
489.6 | 1 | 301739.8911 | 1643538.2165
489.59 | 1 | 301550.282 | 1640521.8742
489.58 | 1 | 301394.8111 | 1637507.2197
489.57 | 1 | 301239.4483 | 1634494.0165
489.56 | 1 | 301084.1621 | 1631482.3952
489.55 | 1 | 300929.4052 | 1628472.3058
489.54 | 1 | 300775.2597 | 1625463.759 | Spill way
489.53 | 1 | 300621.7135 | 1622456.7729
489.52 | 1 | 300468.7228 | 1619451.317
489.51 | 1 | 300316.2962 | 1616447.3
489.5 | 1 | 300164.5286 | 1613444.9319
489.49 | 1 | 300013.2759 | 1610444.0173
489.48 | 1 | 299862.5862 | 1607444.593
489.47 | 1 | 299712.5026 | 1604446.7186
489.46 | 1 | 299562.9361 | 1601450.3447
489.45 | 1 | 299413.7741 | 1598455.4724
489.44 | 1 | 299264.8681 | 1595462.0163
489.43 | 1 | 299115.7435 | 1592470.1268
489.42 | 1 | 298964.8587 | 1589479.7778
489.41 | 1 | 298806.5688 | 1586490.9616
489.4 | 1 | 298551.8489 | 1583503.9154
489.39 | 1 | 296838.1271 | 1580534.3602
489.38 | 1 | 296660.4549 | 1577566.8349
489.37 | 1 | 296487.2254 | 1574601.0269
489.36 | 1 | 296316.6367 | 1571636.9872
489.35 | 1 | 296148.2497 | 1568674.6777
489.34 | 1 | 295981.9501 | 1565714.0163
489.33 | 1 | 295817.7653 | 1562754.9977
489.32 | 1 | 295655.5028 | 1559797.5868
489.31 | 1 | 295495.2058 | 1556841.7987
489.3 | 1 | 295336.9574 | 1553887.6114
489.29 | 1 | 295180.7246 | 1550934.9521
489.28 | 1 | 295026.3883 | 1547983.8767
489.27 | 1 | 294874.009 | 1545034.3583
489.26 | 1 | 294723.8565 | 1542086.361
489.25 | 1 | 294575.6211 | 1539139.8889
489.24 | 1 | 294429.4747 | 1536194.8351
489.23 | 1 | 294285.5859 | 1533251.2255
489.22 | 1 | 294144.1536 | 1530308.9801
489.21 | 1 | 294005.7077 | 1527368.2205
489.2 | 1 | 293447.4449 | 1524428.7715
489.19 | 1 | 293343.9003 | 1521494.7669
489.18 | 1 | 293251.3234 | 1518561.7284
489.17 | 1 | 293160.7195 | 1515629.6566
489.16 | 1 | 293071.1419 | 1512698.4514
489.15 | 1 | 292982.2993 | 1509768.1303
489.14 | 1 | 292894.0073 | 1506838.695
489.13 | 1 | 292806.2661 | 1503910.1094
489.12 | 1 | 292719.1065 | 1500982.4455
489.11 | 1 | 292632.5012 | 1498055.627
489.1 | 1 | 292546.4305 | 1495129.7333
489.09 | 1 | 292460.8052 | 1492204.6968
489.08 | 1 | 292375.6425 | 1489280.5058
489.07 | 1 | 292291.0228 | 1486357.156
489.06 | 1 | 292206.8749 | 1483434.608
489.05 | 1 | 292123.1948 | 1480512.9901
489.04 | 1 | 292039.9486 | 1477592.142
489.03 | 1 | 291957.1111 | 1474672.1813
489.02 | 1 | 291874.7468 | 1471753.0166
489.01 | 1 | 291792.8865 | 1468834.6628
489 | 1 | 291711.3938 | 1465917.1831
488.99 | 1 | 291629.9757 | 1463000.4388
488.98 | 1 | 291549.8935 | 1460084.4868
488.97 | 1 | 291470.2555 | 1457169.3844
488.96 | 1 | 291390.886 | 1454255.0692
488.95 | 1 | 291311.6871 | 1451341.562
488.94 | 1 | 291232.6802 | 1448428.8739
488.93 | 1 | 291153.8647 | 1445516.8741
488.92 | 1 | 291075.2499 | 1442605.7158
488.91 | 1 | 290996.7986 | 1439695.2819
488.9 | 1 | 290918.5531 | 1436785.6733
488.89 | 1 | 290840.4857 | 1433876.883
488.88 | 1 | 290762.5767 | 1430968.8175
488.87 | 1 | 290684.8763 | 1428061.5599
488.86 | 1 | 290607.3193 | 1425155.0669
488.85 | 1 | 290529.9371 | 1422249.3957
488.84 | 1 | 290452.7389 | 1419344.468
488.83 | 1 | 290375.7 | 1416440.2927
488.82 | 1 | 290298.8213 | 1413536.9223
488.81 | 1 | 290222.0652 | 1410634.2645
488.8 | 1 | 290145.4539 | 1407732.412
488.79 | 1 | 290069.0159 | 1404831.3032
488.78 | 1 | 289992.8663 | 1401930.9576
488.77 | 1 | 289916.8661 | 1399031.4113
488.76 | 1 | 289840.966 | 1396132.6545
488.75 | 1 | 289765.1939 | 1393234.6316
488.74 | 1 | 289689.5464 | 1390337.3399
488.73 | 1 | 289614.006 | 1387440.8648
488.72 | 1 | 289538.5928 | 1384545.0928
488.71 | 1 | 289463.3326 | 1381650.0719
488.7 | 1 | 289388.1637 | 1378755.8348
488.69 | 1 | 289313.1057 | 1375862.311
488.68 | 1 | 289238.16 | 1372969.6332
488.67 | 1 | 289163.2996 | 1370077.6251
488.66 | 1 | 289088.5497 | 1367186.3441
488.65 | 1 | 289013.896 | 1364295.8432
488.64 | 1 | 288939.3712 | 1361406.0363
488.63 | 1 | 288864.9695 | 1358517.0386
488.62 | 1 | 288790.6562 | 1355628.7253
488.61 | 1 | 288716.492 | 1352741.2664
488.6 | 1 | 288642.4212 | 1349854.4726
488.59 | 1 | 288568.4111 | 1346968.4342
488.58 | 1 | 288494.5302 | 1344083.1401
488.57 | 1 | 288420.7194 | 1341198.561
488.56 | 1 | 288346.9479 | 1338314.7585
488.55 | 1 | 288273.2233 | 1335431.6181
488.54 | 1 | 288199.4863 | 1332549.2249
488.53 | 1 | 288125.7225 | 1329667.5175
488.52 | 1 | 288051.945 | 1326786.6239
488.51 | 1 | 287978.2391 | 1323906.4863
488.5 | 1 | 287904.5563 | 1321027.0312
488.49 | 1 | 287830.8641 | 1318148.3399
488.48 | 1 | 287757.174 | 1315270.4239
488.47 | 1 | 287683.4584 | 1312393.242
488.46 | 1 | 287609.7107 | 1309516.8095
488.45 | 1 | 287535.9955 | 1306641.1109
488.44 | 1 | 287462.2654 | 1303766.0916
488.43 | 1 | 287388.5791 | 1300891.8656
488.42 | 1 | 287314.9346 | 1298018.3973
488.41 | 1 | 287241.3267 | 1295145.6276
488.4 | 1 | 287167.6756 | 1292273.5688
488.39 | 1 | 287093.5768 | 1289402.2577
488.38 | 1 | 287020.0579 | 1286531.7077
488.37 | 1 | 286946.6275 | 1283661.8768
488.36 | 1 | 286873.1789 | 1280792.793
488.35 | 1 | 286799.6903 | 1277924.4814
488.34 | 1 | 286726.1952 | 1275056.8271
488.33 | 1 | 286652.6948 | 1272189.993
488.32 | 1 | 286579.2264 | 1269323.8844
488.31 | 1 | 286505.7305 | 1266458.5018
488.3 | 1 | 286432.1965 | 1263593.7948
488.29 | 1 | 286358.6591 | 1260729.8335
488.28 | 1 | 286285.1094 | 1257866.6623
488.27 | 1 | 286211.5395 | 1255004.1894
488.26 | 1 | 286137.9169 | 1252142.4399
488.25 | 1 | 286064.2836 | 1249281.4928
488.24 | 1 | 285990.6228 | 1246421.2268
488.23 | 1 | 285916.9499 | 1243561.7562
488.22 | 1 | 285843.2428 | 1240702.9355
488.21 | 1 | 285769.3985 | 1237844.9247
488.2 | 1 | 285695.1217 | 1234987.6051
488.19 | 1 | 285620.5153 | 1232130.9756
488.18 | 1 | 285545.9859 | 1229275.2023
488.17 | 1 | 285471.2216 | 1226420.1259
488.16 | 1 | 285396.3374 | 1223565.8095
488.15 | 1 | 285321.3036 | 1220712.2717
488.14 | 1 | 285246.0636 | 1217859.4908
488.13 | 1 | 285170.6781 | 1215007.4152
488.12 | 1 | 285095.1272 | 1212156.1084
488.11 | 1 | 285019.4291 | 1209305.6026
488.1 | 1 | 284943.5859 | 1206455.7766
488.09 | 1 | 284867.5626 | 1203606.7585
488.08 | 1 | 284791.3507 | 1200758.4488
488.07 | 1 | 284714.9554 | 1197910.9776
488.06 | 1 | 284638.3586 | 1195064.2567
488.05 | 1 | 284561.5029 | 1192218.2931
488.04 | 1 | 284484.4042 | 1189373.1169
488.03 | 1 | 284406.9937 | 1186528.7603
488.02 | 1 | 284329.1421 | 1183685.1329
488.01 | 1 | 284250.5152 | 1180842.2948
488 | 1 | 284166.873 | 1178000.2127
487.99 | 1 | 284054.6801 | 1175159.2722
487.98 | 1 | 283974.5143 | 1172319.1798
487.97 | 1 | 283894.5715 | 1169479.809
487.96 | 1 | 283814.6271 | 1166641.2532
487.95 | 1 | 283734.6474 | 1163803.4734
487.94 | 1 | 283654.6019 | 1160966.5046
487.93 | 1 | 283574.527 | 1158130.4347
487.92 | 1 | 283494.4361 | 1155295.1115
487.91 | 1 | 283414.3454 | 1152460.5817
487.9 | 1 | 283334.183 | 1149626.908
487.89 | 1 | 283254.0353 | 1146794.0363
487.88 | 1 | 283173.8458 | 1143961.9491
487.87 | 1 | 283093.5716 | 1141130.6322
487.86 | 1 | 283013.2028 | 1138300.116
487.85 | 1 | 282932.6775 | 1135470.3793
487.84 | 1 | 282851.9946 | 1132641.5072
487.83 | 1 | 282771.0395 | 1129813.4074
487.82 | 1 | 282689.6229 | 1126986.194
487.81 | 1 | 282607.3417 | 1124159.8144
487.8 | 1 | 282520.3146 | 1121334.1994
487.79 | 1 | 282400.3013 | 1118509.817
487.78 | 1 | 282312.4342 | 1115686.2229
487.77 | 1 | 282223.3714 | 1112863.5476
487.76 | 1 | 282133.3405 | 1110041.7678
487.75 | 1 | 282042.5777 | 1107220.9348
487.74 | 1 | 281951.1497 | 1104401.0213
487.73 | 1 | 281859.1014 | 1101582.0139
487.72 | 1 | 281766.5514 | 1098763.9447
487.71 | 1 | 281673.4533 | 1095946.768
487.7 | 1 | 281579.8806 | 1093130.5326
487.69 | 1 | 281485.8516 | 1090315.2171
487.68 | 1 | 281391.3664 | 1087500.8645
487.67 | 1 | 281296.3205 | 1084687.4315
487.66 | 1 | 281200.7297 | 1081874.9718
487.65 | 1 | 281104.5178 | 1079063.4864
487.64 | 1 | 281007.5803 | 1076252.9648
487.63 | 1 | 280909.7698 | 1073443.3936
487.62 | 1 | 280810.7199 | 1070634.8406
487.61 | 1 | 280709.18 | 1067827.286
487.6 | 1 | 279760.9592 | 1065020.8161
487.59 | 1 | 279614.1658 | 1062223.9941
487.58 | 1 | 279485.8371 | 1059428.4841
487.57 | 1 | 279356.48 | 1056634.2593
487.56 | 1 | 279226.671 | 1053841.3136
487.55 | 1 | 279096.4629 | 1051049.7049
487.54 | 1 | 278965.9853 | 1048259.4063
487.53 | 1 | 278835.3947 | 1045470.362
487.52 | 1 | 278704.8159 | 1042682.6765
487.51 | 1 | 278574.1299 | 1039896.2915
487.5 | 1 | 278443.4647 | 1037111.235
487.49 | 1 | 278312.8411 | 1034327.4699
487.48 | 1 | 278182.212 | 1031545.0529
487.47 | 1 | 278051.5927 | 1028763.8943
487.46 | 1 | 277920.9601 | 1025984.0551
487.45 | 1 | 277790.3583 | 1023205.5225
487.44 | 1 | 277659.7244 | 1020428.2497
487.43 | 1 | 277529.2239 | 1017652.3155
487.42 | 1 | 277398.5732 | 1014877.6837
487.41 | 1 | 277267.5109 | 1012104.4035
487.4 | 1 | 277106.8596 | 1009332.4258
487.39 | 1 | 276104.8977 | 1006570.4954
487.38 | 1 | 275958.7892 | 1003810.1596
487.37 | 1 | 275813.3905 | 1001051.2688
487.36 | 1 | 275668.2454 | 998293.8535
487.35 | 1 | 275523.1097 | 995537.9304
487.34 | 1 | 275377.9821 | 992783.4636
487.33 | 1 | 275232.663 | 990030.411
487.32 | 1 | 275087.2631 | 987278.8116
487.31 | 1 | 274941.6504 | 984528.6406
487.3 | 1 | 274795.8301 | 981779.9509
487.29 | 1 | 274649.7155 | 979032.7486
487.28 | 1 | 274503.354 | 976287.018
487.27 | 1 | 274356.8462 | 973542.6655
487.26 | 1 | 274210.0204 | 970799.8487
487.25 | 1 | 274062.9288 | 968058.4679
487.24 | 1 | 273915.5969 | 965318.5618
487.23 | 1 | 273768.0331 | 962580.1422
487.22 | 1 | 273620.1396 | 959843.2484
487.21 | 1 | 273470.4546 | 957107.7921
487.2 | 1 | 271970.1704 | 954373.9077
487.19 | 1 | 271692.9893 | 951655.8141
487.18 | 1 | 271486.8776 | 948939.9386
487.17 | 1 | 271283.6494 | 946226.0749
487.16 | 1 | 271081.8745 | 943514.2156
487.15 | 1 | 270881.4716 | 940804.3809
487.14 | 1 | 270682.169 | 938096.5146
487.13 | 1 | 270484.2573 | 935390.7205
487.12 | 1 | 270287.5977 | 932686.8916
487.11 | 1 | 270091.9271 | 929985.0402
487.1 | 1 | 269897.4694 | 927285.0715
487.09 | 1 | 269704.0878 | 924587.1088
487.08 | 1 | 269511.6681 | 921891.0176
487.07 | 1 | 269320.3637 | 919196.8862
487.06 | 1 | 269130.1213 | 916504.6573
487.05 | 1 | 268940.7257 | 913814.3413
487.04 | 1 | 268752.2074 | 911125.8705
487.03 | 1 | 268564.6632 | 908439.3004
487.02 | 1 | 268377.8326 | 905754.5955
487.01 | 1 | 268190.5476 | 903071.7824
487 | 1 | 267959.6715 | 900390.9767
486.99 | 1 | 267141.53 | 897718.6036
486.98 | 1 | 266968.5459 | 895048.0459
486.97 | 1 | 266796.098 | 892379.2285
486.96 | 1 | 266623.9156 | 889712.1475
486.95 | 1 | 266452.1272 | 887046.7732
486.94 | 1 | 266280.681 | 884383.1076
486.93 | 1 | 266109.5018 | 881721.1736
486.92 | 1 | 265938.688 | 879060.918
486.91 | 1 | 265768.1391 | 876402.3844
486.9 | 1 | 265597.9783 | 873745.5953
486.89 | 1 | 265428.1331 | 871090.4905
486.88 | 1 | 265258.5227 | 868437.1021
486.87 | 1 | 265089.221 | 865785.3885
486.86 | 1 | 264920.0025 | 863135.3292
486.85 | 1 | 264750.8718 | 860487.0182
486.84 | 1 | 264581.5979 | 857840.3783
486.83 | 1 | 264412.0099 | 855195.4526
486.82 | 1 | 264241.7035 | 852552.2301
486.81 | 1 | 264069.0535 | 849910.7351
486.8 | 1 | 263852.6731 | 847271.0522
486.79 | 1 | 262374.6939 | 844646.0543
486.78 | 1 | 262148.2357 | 842023.4222
486.77 | 1 | 261923.0396 | 839403.0504
486.76 | 1 | 261698.4077 | 836784.9919
486.75 | 1 | 261474.3997 | 834169.1049
486.74 | 1 | 261250.7265 | 831555.5351
486.73 | 1 | 261027.7556 | 828944.1647
486.72 | 1 | 260805.3392 | 826335.0155
486.71 | 1 | 260583.3801 | 823728.0949
486.7 | 1 | 260361.9411 | 821123.3472
486.69 | 1 | 260141.1504 | 818520.8595
486.68 | 1 | 259920.8998 | 815920.5436
486.67 | 1 | 259701.1213 | 813322.4543
486.66 | 1 | 259481.7788 | 810726.5582
486.65 | 1 | 259262.7267 | 808132.854
486.64 | 1 | 259043.8648 | 805541.3656
486.63 | 1 | 258824.9418 | 802952.1132
486.62 | 1 | 258605.1491 | 800365.0206
486.61 | 1 | 258383.1417 | 797780.1087
486.6 | 1 | 257143.5724 | 795197.4962
486.59 | 1 | 256890.8006 | 792627.4208
486.58 | 1 | 256668.1656 | 790059.6212
486.57 | 1 | 256446.889 | 787494.0626
486.56 | 1 | 256226.5767 | 784930.6946
486.55 | 1 | 256007.2857 | 782369.5331
486.54 | 1 | 255789.1172 | 779810.5349
486.53 | 1 | 255572.0506 | 777253.7485
486.52 | 1 | 255356.2011 | 774699.1002
486.51 | 1 | 255141.4992 | 772146.6123
486.5 | 1 | 254927.8993 | 769596.2698
486.49 | 1 | 254715.3313 | 767048.0527
486.48 | 1 | 254503.8165 | 764501.9947
486.47 | 1 | 254293.3607 | 761958.0498
486.46 | 1 | 254083.8998 | 759416.2229
486.45 | 1 | 253875.3061 | 756876.408
486.44 | 1 | 253667.8068 | 754338.7214
486.43 | 1 | 253461.4075 | 751803.103
486.42 | 1 | 253256.2822 | 749269.4931
486.41 | 1 | 253051.5117 | 746737.9524
486.4 | 1 | 252827.092 | 744208.4782
486.39 | 1 | 252530.3564 | 741682.0151
486.38 | 1 | 252333.6192 | 739157.6979
486.37 | 1 | 252139.8786 | 736635.3447
486.36 | 1 | 251947.6956 | 734114.8986
486.35 | 1 | 251757.3326 | 731596.3703
486.34 | 1 | 251568.381 | 729079.7232
486.33 | 1 | 251380.5588 | 726564.9834
486.32 | 1 | 251193.7618 | 724052.1641
486.31 | 1 | 251007.9585 | 721541.1358
486.3 | 1 | 250823.1144 | 719032.0175
486.29 | 1 | 250639.2096 | 716524.689
486.28 | 1 | 250456.1505 | 714019.2318
486.27 | 1 | 250273.9383 | 711515.5509
486.26 | 1 | 250092.5267 | 709013.7222
486.25 | 1 | 249911.8748 | 706513.6991
486.24 | 1 | 249731.9873 | 704015.4569
486.23 | 1 | 249552.7531 | 701519.0818
486.22 | 1 | 249373.9257 | 699024.4709
486.21 | 1 | 249194.3735 | 696531.6537
486.2 | 1 | 248819.3346 | 694040.5981
486.19 | 1 | 248626.0953 | 691553.3839
486.18 | 1 | 248451.484 | 689067.9878
486.17 | 1 | 248278.2264 | 686584.37
486.16 | 1 | 248105.2014 | 684102.4329
486.15 | 1 | 247931.8346 | 681622.2633
486.14 | 1 | 247757.9315 | 679143.7953
486.13 | 1 | 247583.5146 | 676667.1268
486.12 | 1 | 247408.425 | 674192.1427
486.11 | 1 | 247232.6518 | 671718.9505
486.1 | 1 | 247056.1506 | 669247.5266
486.09 | 1 | 246878.9147 | 666777.8437
486.08 | 1 | 246700.9268 | 664309.9827
486.07 | 1 | 246522.1228 | 661843.8945
486.06 | 1 | 246342.3524 | 659379.5758
486.05 | 1 | 246161.5678 | 656917.1141
486.04 | 1 | 245979.6928 | 654456.4057
486.03 | 1 | 245796.3759 | 651997.5914
486.02 | 1 | 245611.5361 | 649540.5758
486.01 | 1 | 245423.1243 | 647085.429
486 | 1 | 245184.9379 | 644632.2473
485.99 | 1 | 244558.9302 | 642185.3618
485.98 | 1 | 244344.8727 | 639740.8407
485.97 | 1 | 244131.7979 | 637298.468
485.96 | 1 | 243918.737 | 634858.2125
485.95 | 1 | 243705.179 | 632420.0816
485.94 | 1 | 243491.1253 | 629984.1164
485.93 | 1 | 243276.4086 | 627550.2911
485.92 | 1 | 243061.1178 | 625118.5994
485.91 | 1 | 242845.1749 | 622689.0459
485.9 | 1 | 242628.4142 | 620261.7181
485.89 | 1 | 242410.9124 | 617836.5787
485.88 | 1 | 242192.5901 | 615413.6332
485.87 | 1 | 241973.4099 | 612992.8284
485.86 | 1 | 241753.361 | 610574.2399
485.85 | 1 | 241532.4025 | 608157.8433
485.84 | 1 | 241310.233 | 605743.6449
485.83 | 1 | 241086.6507 | 603331.6339
485.82 | 1 | 240861.479 | 600921.9
485.81 | 1 | 240633.9112 | 598514.4537
485.8 | 1 | 240376.4217 | 596109.3443
485.79 | 1 | 239915.967 | 593708.6392
485.78 | 1 | 239641.3851 | 591310.8612
485.77 | 1 | 239369.5185 | 588915.8383
485.76 | 1 | 239099.1683 | 586523.4983
485.75 | 1 | 238829.9273 | 584133.8454
485.74 | 1 | 238561.674 | 581746.9089
485.73 | 1 | 238294.2009 | 579362.6414
485.72 | 1 | 238027.5663 | 576981.0185
485.71 | 1 | 237761.5807 | 574602.1226
485.7 | 1 | 237496.4126 | 572225.8353
485.69 | 1 | 237231.9075 | 569852.2169
485.68 | 1 | 236968.0074 | 567481.2689
485.67 | 1 | 236704.7405 | 565112.9547
485.66 | 1 | 236442.1468 | 562747.2429
485.65 | 1 | 236179.8353 | 560384.126
485.64 | 1 | 235917.7196 | 558023.6681
485.63 | 1 | 235655.3825 | 555665.8417
485.62 | 1 | 235392.0505 | 553310.6792
485.61 | 1 | 235125.908 | 550958.134
485.6 | 1 | 234743.0269 | 548608.2603
485.59 | 1 | 234326.973 | 546263.602
485.58 | 1 | 234076.997 | 543921.58
485.57 | 1 | 233828.9391 | 541582.0664
485.56 | 1 | 233581.1954 | 539245.0192
485.55 | 1 | 233333.4578 | 536910.4088
485.54 | 1 | 233085.63 | 534578.3004
485.53 | 1 | 232837.7762 | 532248.6513
485.52 | 1 | 232589.9432 | 529921.502
485.51 | 1 | 232342.0435 | 527596.8105
485.5 | 1 | 232094.0959 | 525274.6543
485.49 | 1 | 231845.9811 | 522954.9603
485.48 | 1 | 231597.6937 | 520637.7831
485.47 | 1 | 231349.2413 | 518323.0712
485.46 | 1 | 231100.6298 | 516010.8944
485.45 | 1 | 230851.8918 | 513701.1102
485.44 | 1 | 230602.8349 | 511393.8496
485.43 | 1 | 230353.6055 | 509089.0734
485.42 | 1 | 230103.8732 | 506786.7844
485.41 | 1 | 229852.209 | 504486.9993
485.4 | 1 | 229350.6387 | 502189.7025
485.39 | 1 | 229014.3632 | 499898.3423
485.38 | 1 | 228811.5123 | 497609.1878
485.37 | 1 | 228611.787 | 495322.0688
485.36 | 1 | 228412.9525 | 493036.9466
485.35 | 1 | 228214.5466 | 490753.8127
485.34 | 1 | 228015.8821 | 488472.6714
485.33 | 1 | 227816.8063 | 486193.5039
485.32 | 1 | 227617.2441 | 483916.3558
485.31 | 1 | 227417.193 | 481641.2021
485.3 | 1 | 227216.6173 | 479368.0325
485.29 | 1 | 227015.2253 | 477096.8873
485.28 | 1 | 226813.1118 | 474827.7874
485.27 | 1 | 226610.2665 | 472560.6765
485.26 | 1 | 226406.7152 | 470295.561
485.25 | 1 | 226202.3991 | 468032.5476
485.24 | 1 | 225997.1071 | 465771.5377
485.23 | 1 | 225790.7707 | 463512.6733
485.22 | 1 | 225582.9222 | 461255.8364
485.21 | 1 | 225371.7352 | 459001.0692
485.2 | 1 | 224833.8742 | 456748.4441
485.19 | 1 | 224582.8246 | 454501.3802
485.18 | 1 | 224366.3871 | 452256.6306
485.17 | 1 | 224154.3596 | 450014.0399
485.16 | 1 | 223944.0989 | 447773.5691
485.15 | 1 | 223735.1516 | 445535.1983
485.14 | 1 | 223526.97 | 443298.9099
485.13 | 1 | 223319.3096 | 441064.6673
485.12 | 1 | 223112.0322 | 438832.4825
485.11 | 1 | 222905.0546 | 436602.4177
485.1 | 1 | 222698.3942 | 434374.4316
485.09 | 1 | 222492.015 | 432148.4811
485.08 | 1 | 222285.7245 | 429924.6278
485.07 | 1 | 222079.6197 | 427702.8162
485.06 | 1 | 221873.6168 | 425483.09
485.05 | 1 | 221667.6593 | 423265.3989
485.04 | 1 | 221461.6924 | 421049.757
485.03 | 1 | 221255.5596 | 418836.1523
485.02 | 1 | 221048.7195 | 416624.6867
485.01 | 1 | 220839.5199 | 414415.2601
485 | 1 | 220592.3551 | 412208.0269
484.99 | 1 | 220075.3295 | 410005.9773
484.98 | 1 | 219851.2042 | 407806.3316
484.97 | 1 | 219630.2533 | 405608.9123
484.96 | 1 | 219411.4249 | 403413.7069
484.95 | 1 | 219194.0269 | 401220.6966
484.94 | 1 | 218977.6965 | 399029.8552
484.93 | 1 | 218762.6944 | 396841.1737
484.92 | 1 | 218548.7409 | 394654.675
484.91 | 1 | 218335.6354 | 392470.2795
484.9 | 1 | 218123.7075 | 390288.0018
484.89 | 1 | 217912.7016 | 388107.8029
484.88 | 1 | 217702.5701 | 385929.7368
484.87 | 1 | 217493.2446 | 383753.7891
484.86 | 1 | 217284.6044 | 381579.8957
484.85 | 1 | 217076.5349 | 379408.1263
484.84 | 1 | 216869.0864 | 377238.4337
484.83 | 1 | 216661.7738 | 375070.8409
484.82 | 1 | 216453.9612 | 372905.3129
484.81 | 1 | 216243.4527 | 370741.8783
484.8 | 1 | 216000.9105 | 368580.6058
484.79 | 1 | 215499.755 | 366424.1252
484.78 | 1 | 215238.2472 | 364270.4439
484.77 | 1 | 214978.9444 | 362119.3808
484.76 | 1 | 214720.1022 | 359970.8954
484.75 | 1 | 214461.1298 | 357825.0218
484.74 | 1 | 214201.8622 | 355681.6925
484.73 | 1 | 213942.3091 | 353540.9772
484.72 | 1 | 213682.5145 | 351402.87
484.71 | 1 | 213422.4174 | 349267.3835
484.7 | 1 | 213161.9708 | 347134.4554
484.69 | 1 | 212901.1873 | 345004.1796
484.68 | 1 | 212639.884 | 342876.5087
484.67 | 1 | 212378.2784 | 340751.4646
484.66 | 1 | 212116.1351 | 338629.0295
484.65 | 1 | 211853.3401 | 336509.2126
484.64 | 1 | 211589.6893 | 334392.015
484.63 | 1 | 211325.009 | 332277.4776
484.62 | 1 | 211058.2777 | 330165.6196
484.61 | 1 | 210786.3459 | 328056.4531
484.6 | 1 | 210219.7966 | 325949.9186
484.59 | 1 | 209900.9 | 323849.4152
484.58 | 1 | 209637.9572 | 321751.6904
484.57 | 1 | 209377.371 | 319656.6247
484.56 | 1 | 209117.2741 | 317564.152
484.55 | 1 | 208857.2926 | 315474.3118
484.54 | 1 | 208597.1254 | 313387.0779
484.53 | 1 | 208337.161 | 311302.4404
484.52 | 1 | 208076.9225 | 309220.3991
484.51 | 1 | 207816.3931 | 307140.9718
484.5 | 1 | 207555.6488 | 305064.1254
484.49 | 1 | 207294.7278 | 302989.9111
484.48 | 1 | 207033.4365 | 300918.318
484.47 | 1 | 206771.9621 | 298849.3126
484.46 | 1 | 206510.0363 | 296782.9088
484.45 | 1 | 206247.7643 | 294719.1253
484.44 | 1 | 205985.2062 | 292657.9287
484.43 | 1 | 205722.3037 | 290599.4297
484.42 | 1 | 205458.6089 | 288543.5401
484.41 | 1 | 205192.4813 | 286490.3041
484.4 | 1 | 204876.8996 | 284439.7773
484.39 | 1 | 204085.8521 | 282397.192
484.38 | 1 | 203803.6716 | 280357.7164
484.37 | 1 | 203526.5745 | 278321.1044
484.36 | 1 | 203251.7555 | 276287.2198
484.35 | 1 | 202978.313 | 274256.1052
484.34 | 1 | 202705.7557 | 272227.733
484.33 | 1 | 202433.7254 | 270202.0389
484.32 | 1 | 202162.1706 | 268179.089
484.31 | 1 | 201890.9946 | 266158.8492
484.3 | 1 | 201620.1065 | 264141.2793
484.29 | 1 | 201349.4224 | 262126.4269
484.28 | 1 | 201078.9025 | 260114.2903
484.27 | 1 | 200808.5169 | 258104.8752
484.26 | 1 | 200538.2385 | 256098.1722
484.25 | 1 | 200267.9921 | 254094.156
484.24 | 1 | 199997.6018 | 252092.8562
484.23 | 1 | 199726.7546 | 250094.278
484.22 | 1 | 199454.8028 | 248098.3627
484.21 | 1 | 199178.8597 | 246105.2523
484.2 | 1 | 198365.6803 | 244114.8258
484.19 | 1 | 198015.0969 | 242133.0211
484.18 | 1 | 197723.0661 | 240154.3031
484.17 | 1 | 197436.6631 | 238178.5085
484.16 | 1 | 197152.4399 | 236205.5961
484.15 | 1 | 196869.4817 | 234235.5146
484.14 | 1 | 196587.4943 | 232268.2328
484.13 | 1 | 196306.2018 | 230303.7556
484.12 | 1 | 196025.5793 | 228342.1305
484.11 | 1 | 195745.5794 | 226383.3293
484.1 | 1 | 195466.0955 | 224427.2629
484.09 | 1 | 195187.0223 | 222474.0228
484.08 | 1 | 194908.4948 | 220523.6016
484.07 | 1 | 194630.449 | 218575.9003
484.06 | 1 | 194352.6131 | 216631.0373
484.05 | 1 | 194074.9831 | 214688.9489
484.04 | 1 | 193797.3499 | 212749.6076
484.03 | 1 | 193519.0359 | 210813.0692
484.02 | 1 | 193238.8635 | 208879.3192
484.01 | 1 | 192953.0292 | 206948.3986
484 | 1 | 192137.168 | 205020.4444
483.99 | 1 | 191573.4554 | 203102.9606
483.98 | 1 | 191254.3979 | 201188.868
483.97 | 1 | 190941.4864 | 199277.8976
483.96 | 1 | 190630.519 | 197370.0673
483.95 | 1 | 190320.6227 | 195465.3226
483.94 | 1 | 190011.7505 | 193563.6864
483.93 | 1 | 189703.5155 | 191665.1333
483.92 | 1 | 189395.9467 | 189769.6567
483.91 | 1 | 189089.2705 | 187877.2783
483.9 | 1 | 188783.121 | 185987.9195
483.89 | 1 | 188477.7753 | 184101.6298
483.88 | 1 | 188173.0143 | 182218.3929
483.87 | 1 | 187868.9902 | 180338.214
483.86 | 1 | 187565.3926 | 178461.1173
483.85 | 1 | 187262.1507 | 176587.0082
483.84 | 1 | 186959.0264 | 174715.9499
483.83 | 1 | 186655.3636 | 172847.9408
483.82 | 1 | 186350.4054 | 170982.9526
483.81 | 1 | 186041.1934 | 169121.0905
483.8 | 1 | 185686.9635 | 167262.3368
483.79 | 1 | 184894.3448 | 165411.9213
483.78 | 1 | 184633.2179 | 163564.2725
483.77 | 1 | 184374.228 | 161719.2646
483.76 | 1 | 184115.7358 | 159876.8349
483.75 | 1 | 183857.2239 | 158037.0093
483.74 | 1 | 183598.6103 | 156199.7284
483.73 | 1 | 183339.8556 | 154365.0563
483.72 | 1 | 183080.808 | 152532.9654
483.71 | 1 | 182821.7088 | 150703.4394
483.7 | 1 | 182562.3195 | 148876.5415
483.69 | 1 | 182302.8554 | 147052.2758
483.68 | 1 | 182042.9902 | 145230.5754
483.67 | 1 | 181783.0211 | 143411.4817
483.66 | 1 | 181522.5864 | 141595.0034
483.65 | 1 | 181261.5588 | 139781.1422
483.64 | 1 | 180999.4471 | 137969.8837
483.63 | 1 | 180735.6329 | 136161.2701
483.62 | 1 | 180468.9761 | 134355.3294
483.61 | 1 | 180196.2964 | 132552.0737
483.6 | 1 | 178958.7492 | 130751.6302
483.59 | 1 | 178581.5185 | 128964.0789
483.58 | 1 | 178265.7562 | 127179.8881
483.57 | 1 | 177955.2142 | 125398.7651
483.56 | 1 | 177646.3864 | 123620.7404
483.55 | 1 | 177338.4848 | 121845.8383
483.54 | 1 | 177031.1841 | 120073.982
483.53 | 1 | 176724.6791 | 118305.2384
483.52 | 1 | 176418.6485 | 116539.5146
483.51 | 1 | 176113.2277 | 114776.8475
483.5 | 1 | 175808.518 | 113017.24
483.49 | 1 | 175504.2227 | 111260.6933
483.48 | 1 | 175200.6417 | 109507.198
483.47 | 1 | 174897.6208 | 107756.7331
483.46 | 1 | 174595.1997 | 106009.2906
483.45 | 1 | 174293.2904 | 104264.8459
483.44 | 1 | 173991.9566 | 102523.4431
483.43 | 1 | 173690.9706 | 100785.0394
483.42 | 1 | 173390.1965 | 99049.6437
483.41 | 1 | 173088.3668 | 97317.2772
483.4 | 1 | 172756.2365 | 95587.9883
483.39 | 1 | 172155.016 | 93864.6509
483.38 | 1 | 171824.0489 | 92144.7692
483.37 | 1 | 171494.3704 | 90428.1665
483.36 | 1 | 171164.2623 | 88714.8742
483.35 | 1 | 170833.1375 | 87004.8621
483.34 | 1 | 170500.9677 | 85298.2099
483.33 | 1 | 170167.7754 | 83594.8558
483.32 | 1 | 169833.2368 | 81894.8588
483.31 | 1 | 169497.5842 | 80198.2276
483.3 | 1 | 169160.8932 | 78504.9246
483.29 | 1 | 168822.8035 | 76815.023
483.28 | 1 | 168483.6447 | 75128.4807
483.27 | 1 | 168143.2423 | 73445.3542
483.26 | 1 | 167801.6081 | 71765.6417
483.25 | 1 | 167458.7013 | 70089.3455
483.24 | 1 | 167114.3586 | 68416.496
483.23 | 1 | 166768.2726 | 66747.0963
483.22 | 1 | 166419.5231 | 65081.1772
483.21 | 1 | 166063.7895 | 63418.7859
483.2 | 1 | 164873.5585 | 61760.1056
483.19 | 1 | 163500.7132 | 60122.5066
483.18 | 1 | 163091.6731 | 58489.5488
483.17 | 1 | 162691.0034 | 56860.6335
483.16 | 1 | 162293.0741 | 55235.7174
483.15 | 1 | 161895.7387 | 53614.7703
483.14 | 1 | 161498.1675 | 51997.7793
483.13 | 1 | 161099.9646 | 50384.7991
483.12 | 1 | 160701.0584 | 48775.7963
483.11 | 1 | 160301.4453 | 47170.8254
483.1 | 1 | 159900.6813 | 45569.8144
483.09 | 1 | 159498.9534 | 43972.8269
483.08 | 1 | 159096.3073 | 42379.8737
483.07 | 1 | 158692.6481 | 40790.9887
483.06 | 1 | 158287.7282 | 39206.1392
483.05 | 1 | 157881.2661 | 37625.3592
483.04 | 1 | 157472.8675 | 36048.6538
483.03 | 1 | 157061.4808 | 34476.0678
483.02 | 1 | 156643.1326 | 32907.6604
483.01 | 1 | 156215.8902 | 31343.4816
483 | 1 | 155639.0693 | 29783.8776
482.99 | 1 | 153357.2683 | 28247.5961
482.98 | 1 | 152865.0486 | 26716.5017
482.97 | 1 | 152374.6651 | 25190.2978
482.96 | 1 | 151884.1207 | 23669.002
482.95 | 1 | 151393.391 | 22152.6365
482.94 | 1 | 150902.5775 | 20641.161
482.93 | 1 | 150411.7307 | 19134.5998
482.92 | 1 | 149920.9309 | 17632.9415
482.91 | 1 | 149430.1411 | 16136.1916
482.9 | 1 | 148939.3094 | 14644.3349
482.89 | 1 | 148448.5471 | 13157.4055
482.88 | 1 | 147957.7727 | 11675.3969
482.87 | 1 | 147466.99 | 10198.2979
482.86 | 1 | 146976.014 | 8726.0884
482.85 | 1 | 146484.7713 | 7258.8256
482.84 | 1 | 145992.5057 | 5796.4922
482.83 | 1 | 145497.981 | 4339.1396
482.82 | 1 | 144996.9182 | 2886.8077
482.81 | 1 | 144474.0824 | 1439.6211
482.8 | 1 | 33140.9786 | 0.40317

## อัตราการไหล ท่อฝั่งspillway
Flow rate measuring experiment
อ่างเก็บน้ำแม่นาเรือ
1. ท่อน้ำออก ฝั่งสปิลเวย์ ปล่อยลงคลองส่งน้ำคอนกรีต | ท่อ HDPE 355 mm. (outer surface) 26.1 mm thickness PN125 |  |  | ระยะห่างหัววัด 411 mm.
จำนวนรอบที่เปิดวาล์ว | รอบที่ 1 |  |  | รอบที่ 2 |  |  | รอบที่ 3 |  |  | Avg
| V (m/s) | Q (M3/h) | Q (M3/min) | V (m/s) | Q (M3/h) | Q (M3/min) | V (m/s) | Q (M3/h) | Q (M3/min) | V (m/s) | Q (M3/h) | Q (M3/min)
1 | 0 | 0 | 0 | 0 | 0 | 0 | 0 | 0 | 0 | 0 | 0 | 0
2 | 0 | 0 | 0 | 0 | 0 | 0 | 0 | 0 | 0 | 0 | 0 | 0
3 | 0 | 0 | 0 | 0 | 0 | 0 | 0 | 0 | 0 | 0 | 0 | 0
4 | 0 | 0 | 0 | 0 | 0 | 0 | 0 | 0 | 0 | 0 | 0 | 0
5 | 0 | 0 | 0 | 0 | 0 | 0 | 0 | 0 | 0 | 0 | 0 | 0
6 | 1.5 | 390 | 6.5 | 1.51 | 391.8 | 6.53 | 1.54 | 399 | 6.65 | 1.5167 | 393.6 | 6.56 | ระดับระบายหน้าฝน
7 | 1.67 | 433 | 7.2167 | 1.7 | 440.4 | 7.34 | 1.65 | 427.8 | 7.13 | 1.6733 | 433.7333 | 7.2289
8 | 1.74 | 450 | 7.5 | 1.79 | 463.8 | 7.73 | 1.79 | 464.4 | 7.74 | 1.7733 | 459.4 | 7.6567
9 | 1.75 | 453 | 7.55 | 1.84 | 477 | 7.95 | 1.85 | 481.2 | 8.02 | 1.8133 | 470.4 | 7.84
10 | 1.76 | 453 | 7.64 | 1.89 | 490.2 | 8.17 | 1.89 | 490.2 | 8.17 | 1.8467 | 477.8 | 7.9933
11 | 1.81 | 470 | 7.8333 | 1.91 | 496.2 | 8.27 | 1.93 | 499.8 | 8.33 | 1.8833 | 488.6667 | 8.1444
12 | 1.88 | 487 | 8.1167 | 1.95 | 506.4 | 8.44 | 1.96 | 508.2 | 8.47 | 1.93 | 500.5333 | 8.3422

## อัตราการไหลท่อฝั่งทางเข้าอ่าง
Flow rate measuring experiment
อ่างเก็บน้ำแม่นาเรือ
1. ท่อน้ำออก ฝั่งทางเข้าอ่าง | ท่อ HDPE 355 mm. (outer surface) 26.1 mm thickness PN125 | [5 empty] | ระยะห่างหัววัด 411.4 mm.
จำนวนรอบที่เปิดวาล์ว | รอบที่ 1 |  |  | รอบที่ 2 |  |  | รอบที่ 3 |  |  | Avg
| V (m/s) | Q (M3/h) | Q (M3/min) | V (m/s) | Q (M3/h) | Q (M3/min) | V (m/s) | Q (M3/h) | Q (M3/min) | V (m/s) | Q (M3/h) | Q (M3/min)
1 | 0 | 0 | 0 | 0 | 0 | 0 | 0 | 0 | 0 | 0 | 0 | 0
2 | 0.05 | 13.8 | 0.23 | 0.05 | 13.8 | 0.23 | 0.05 | 13.8 | 0.23 | 0.05 | 13.8 | 0.23
3 | 0.27 | 70.2 | 1.17 | 0.29 | 76.8 | 1.28 | 0.29 | 74.4 | 1.24 | 0.28333 | 73.8 | 1.23
4 | 0.57 | 147.6 | 2.46 | 0.57 | 148.8 | 2.48 | 0.56 | 145.8 | 2.43 | 0.56667 | 147.4 | 2.4567
5 | 0.77 | 199.8 | 3.33 | 0.82 | 214.2 | 3.57 | 0.77 | 199.8 | 3.33 | 0.78667 | 204.6 | 3.41
6 | 0.89 | 232.2 | 3.87 | 0.87 | 227.4 | 3.79 | 0.91 | 237 | 3.95 | 0.89 | 232.2 | 3.87 | ระดับระบายหน้าฝน
7 | 0.97 | 252.6 | 4.21 | 0.96 | 249 | 4.15 | 1 | 261 | 4.35 | 0.97667 | 254.2 | 4.2367
8 | 1.05 | 272.4 | 4.54 | 1.06 | 276.6 | 4.61 | 1.07 | 278.4 | 4.64 | 1.06 | 275.8 | 4.5967
9 | 1.06 | 276.6 | 4.61 | 1.07 | 279.6 | 4.66 | 1.09 | 284.4 | 4.74 | 1.0733 | 280.2 | 4.67
10 | 1.05 | 273.6 | 4.56 | 1.08 | 282 | 4.7 | 1.12 | 291 | 4.85 | 1.0833 | 282.2 | 4.7033
11 | 1.06 | 275.4 | 4.59 | 1.08 | 282 | 4.7 | 1.12 | 291.6 | 4.86 | 1.0867 | 283 | 4.7167

## ตารางปล่อยน้ำ
ครั้งที่ | วันที่ปล่อยน้ำ | เวลาเริ่มปล่อยน้ำ | จำนวนรอบที่เปิดวาล์ว (รอบ) | วันที่ปิดน้ำ | เวลาที่ปิดน้ำ | คิดเป็นปริมาณน้ำ (ลบ.ม.) | ฝั่งท่อน้ำออก | วัตถุประสงค์การปล่อยน้ำ | กรณีจ่ายน้ำเพื่อการเกษตร พื้นที่ขอใช้น้ำ (ปลูกอะไรบ้าง รวมกี่ไร่)
1 | 26 มิ.ย 68 | 10 | 6 | 14 ต.ค 68 | 13 |  | สปิลเวย์ | ระบายน้ำเพื่อรองรับน้ำฝน
2 | 26 มิ.ย 68 | 10 | 6 | 14 ต.ค 68 | 13 |  | ทางเข้าอ่าง | ระบายน้ำเพื่อรองรับน้ำฝน

## น้ำล้นสปิลเวย์
date | time | rainfall | water_level | water_level (ADJ) | Spillway_level | H (M.) | C | Q (m3/s) | Q (m3/m) | Q (m3/h)
2025-06-26 18:00 | 18:00 | 0 | 489.495 | 489.34 | 489.545 | 0 | 1.82 | 0 | 0 | 0
2025-06-26 19:00 | 19:00 | 0 | 489.488 | 489.333 | 489.545 | 0 | 1.82 | 0 | 0 | 0
2025-06-26 20:00 | 20:00 | 0 | 489.489 | 489.334 | 489.545 | 0 | 1.82 | 0 | 0 | 0
2025-06-26 21:00 | 21:00 | 0 | 489.488 | 489.333 | 489.545 | 0 | 1.82 | 0 | 0 | 0
2025-06-26 22:00 | 22:00 | 0 | 489.489 | 489.334 | 489.545 | 0 | 1.82 | 0 | 0 | 0
2025-06-26 23:00 | 23:00 | 0 | 489.495 | 489.34 | 489.545 | 0 | 1.82 | 0 | 0 | 0
2025-06-27 | 0:00 | 0 | 489.488 | 489.333 | 489.545 | 0 | 1.82 | 0 | 0 | 0
2025-06-27 01:00 | 1:00 | 0 | 489.488 | 489.333 | 489.545 | 0 | 1.82 | 0 | 0 | 0
2025-06-27 02:00 | 2:00 | 0 | 489.489 | 489.334 | 489.545 | 0 | 1.82 | 0 | 0 | 0
2025-06-27 03:00 | 3:00 | 0 | 489.488 | 489.333 | 489.545 | 0 | 1.82 | 0 | 0 | 0
2025-06-27 04:00 | 4:00 | 0 | 489.488 | 489.333 | 489.545 | 0 | 1.82 | 0 | 0 | 0
2025-06-27 05:00 | 5:00 | 0 | 489.495 | 489.34 | 489.545 | 0 | 1.82 | 0 | 0 | 0
2025-06-27 06:00 | 6:00 | 0 | 489.489 | 489.334 | 489.545 | 0 | 1.82 | 0 | 0 | 0
2025-06-27 07:00 | 7:00 | 0.2 | 489.495 | 489.34 | 489.545 | 0 | 1.82 | 0 | 0 | 0
2025-06-27 08:00 | 8:00 | 0 | 489.495 | 489.34 | 489.545 | 0 | 1.82 | 0 | 0 | 0
2025-06-27 09:00 | 9:00 | 0.4 | 489.508 | 489.353 | 489.545 | 0 | 1.82 | 0 | 0 | 0
2025-06-27 10:00 | 10:00 | 0.6 | 489.501 | 489.346 | 489.545 | 0 | 1.82 | 0 | 0 | 0
2025-06-27 11:00 | 11:00 | 0.8 | 489.504 | 489.349 | 489.545 | 0 | 1.82 | 0 | 0 | 0
2025-06-27 12:00 | 12:00 | 0.2 | 489.508 | 489.353 | 489.545 | 0 | 1.82 | 0 | 0 | 0
2025-06-27 13:00 | 13:00 | 0 | 489.508 | 489.353 | 489.545 | 0 | 1.82 | 0 | 0 | 0
2025-06-27 14:00 | 14:00 | 0 | 489.508 | 489.353 | 489.545 | 0 | 1.82 | 0 | 0 | 0
2025-06-27 15:00 | 15:00 | 0 | 489.508 | 489.353 | 489.545 | 0 | 1.82 | 0 | 0 | 0
2025-06-27 16:00 | 16:00 | 0 | 489.514 | 489.359 | 489.545 | 0 | 1.82 | 0 | 0 | 0
2025-06-27 17:00 | 17:00 | 0 | 489.508 | 489.353 | 489.545 | 0 | 1.82 | 0 | 0 | 0
2025-06-27 18:00 | 18:00 | 0 | 489.514 | 489.359 | 489.545 | 0 | 1.82 | 0 | 0 | 0
2025-06-27 19:00 | 19:00 | 0 | 489.514 | 489.359 | 489.545 | 0 | 1.82 | 0 | 0 | 0
2025-06-27 20:00 | 20:00 | 0 | 489.515 | 489.36 | 489.545 | 0 | 1.82 | 0 | 0 | 0
2025-06-27 21:00 | 21:00 | 0 | 489.515 | 489.36 | 489.545 | 0 | 1.82 | 0 | 0 | 0
2025-06-27 22:00 | 22:00 | 0 | 489.515 | 489.36 | 489.545 | 0 | 1.82 | 0 | 0 | 0
2025-06-27 23:00 | 23:00 | 0 | 489.515 | 489.36 | 489.545 | 0 | 1.82 | 0 | 0 | 0
2025-06-28 | 0:00 | 0 | 489.515 | 489.36 | 489.545 | 0 | 1.82 | 0 | 0 | 0
2025-06-28 01:00 | 1:00 | 0 | 489.514 | 489.359 | 489.545 | 0 | 1.82 | 0 | 0 | 0
2025-06-28 02:00 | 2:00 | 0 | 489.515 | 489.36 | 489.545 | 0 | 1.82 | 0 | 0 | 0
2025-06-28 03:00 | 3:00 | 0 | 489.515 | 489.36 | 489.545 | 0 | 1.82 | 0 | 0 | 0
2025-06-28 04:00 | 4:00 | 0 | 489.515 | 489.36 | 489.545 | 0 | 1.82 | 0 | 0 | 0
2025-06-28 05:00 | 5:00 | 0 | 489.515 | 489.36 | 489.545 | 0 | 1.82 | 0 | 0 | 0
2025-06-28 06:00 | 6:00 | 0 | 489.514 | 489.359 | 489.545 | 0 | 1.82 | 0 | 0 | 0
2025-06-28 07:00 | 7:00 | 0 | 489.514 | 489.359 | 489.545 | 0 | 1.82 | 0 | 0 | 0
2025-06-28 08:00 | 8:00 | 0 | 489.514 | 489.359 | 489.545 | 0 | 1.82 | 0 | 0 | 0
2025-06-28 09:00 | 9:00 | 0 | 489.514 | 489.359 | 489.545 | 0 | 1.82 | 0 | 0 | 0
2025-06-28 10:00 | 10:00 | 0 | 489.514 | 489.359 | 489.545 | 0 | 1.82 | 0 | 0 | 0
2025-06-28 11:00 | 11:00 | 0 | 489.52 | 489.365 | 489.545 | 0 | 1.82 | 0 | 0 | 0
2025-06-28 12:00 | 12:00 | 0 | 489.513 | 489.358 | 489.545 | 0 | 1.82 | 0 | 0 | 0
2025-06-28 13:00 | 13:00 | 0 | 489.514 | 489.359 | 489.545 | 0 | 1.82 | 0 | 0 | 0
2025-06-28 14:00 | 14:00 | 0 | 489.52 | 489.365 | 489.545 | 0 | 1.82 | 0 | 0 | 0
2025-06-28 15:00 | 15:00 | 0 | 489.514 | 489.359 | 489.545 | 0 | 1.82 | 0 | 0 | 0
2025-06-28 16:00 | 16:00 | 0 | 489.52 | 489.365 | 489.545 | 0 | 1.82 | 0 | 0 | 0
2025-06-28 17:00 | 17:00 | 0 | 489.52 | 489.365 | 489.545 | 0 | 1.82 | 0 | 0 | 0
2025-06-28 18:00 | 18:00 | 0 | 489.52 | 489.365 | 489.545 | 0 | 1.82 | 0 | 0 | 0
2025-06-28 19:00 | 19:00 | 0 | 489.52 | 489.365 | 489.545 | 0 | 1.82 | 0 | 0 | 0
2025-06-28 20:00 | 20:00 | 0 | 489.52 | 489.365 | 489.545 | 0 | 1.82 | 0 | 0 | 0
2025-06-28 21:00 | 21:00 | 0 | 489.52 | 489.365 | 489.545 | 0 | 1.82 | 0 | 0 | 0
2025-06-28 22:00 | 22:00 | 0 | 489.52 | 489.365 | 489.545 | 0 | 1.82 | 0 | 0 | 0
2025-06-28 23:00 | 23:00 | 0 | 489.52 | 489.365 | 489.545 | 0 | 1.82 | 0 | 0 | 0
2025-06-29 | 0:00 | 0 | 489.52 | 489.365 | 489.545 | 0 | 1.82 | 0 | 0 | 0
2025-06-29 01:00 | 1:00 | 0 | 489.521 | 489.366 | 489.545 | 0 | 1.82 | 0 | 0 | 0
2025-06-29 02:00 | 2:00 | 0 | 489.521 | 489.366 | 489.545 | 0 | 1.82 | 0 | 0 | 0
2025-06-29 03:00 | 3:00 | 0 | 489.52 | 489.365 | 489.545 | 0 | 1.82 | 0 | 0 | 0
2025-06-29 04:00 | 4:00 | 0 | 489.521 | 489.366 | 489.545 | 0 | 1.82 | 0 | 0 | 0
2025-06-29 05:00 | 5:00 | 0 | 489.52 | 489.365 | 489.545 | 0 | 1.82 | 0 | 0 | 0
2025-06-29 06:00 | 6:00 | 0 | 489.521 | 489.366 | 489.545 | 0 | 1.82 | 0 | 0 | 0
2025-06-29 07:00 | 7:00 | 0 | 489.521 | 489.366 | 489.545 | 0 | 1.82 | 0 | 0 | 0
2025-06-29 08:00 | 8:00 | 0 | 489.52 | 489.365 | 489.545 | 0 | 1.82 | 0 | 0 | 0
2025-06-29 09:00 | 9:00 | 0 | 489.52 | 489.365 | 489.545 | 0 | 1.82 | 0 | 0 | 0
2025-06-29 10:00 | 10:00 | 0 | 489.52 | 489.365 | 489.545 | 0 | 1.82 | 0 | 0 | 0
2025-06-29 11:00 | 11:00 | 0 | 489.526 | 489.371 | 489.545 | 0 | 1.82 | 0 | 0 | 0
2025-06-29 12:00 | 12:00 | 0 | 489.52 | 489.365 | 489.545 | 0 | 1.82 | 0 | 0 | 0
2025-06-29 13:00 | 13:00 | 0 | 489.52 | 489.365 | 489.545 | 0 | 1.82 | 0 | 0 | 0
2025-06-29 14:00 | 14:00 | 0 | 489.52 | 489.365 | 489.545 | 0 | 1.82 | 0 | 0 | 0
2025-06-29 15:00 | 15:00 | 0 | 489.52 | 489.365 | 489.545 | 0 | 1.82 | 0 | 0 | 0
2025-06-29 16:00 | 16:00 | 0 | 489.52 | 489.365 | 489.545 | 0 | 1.82 | 0 | 0 | 0
2025-06-29 17:00 | 17:00 | 0 | 489.52 | 489.365 | 489.545 | 0 | 1.82 | 0 | 0 | 0
2025-06-29 18:00 | 18:00 | 0 | 489.52 | 489.365 | 489.545 | 0 | 1.82 | 0 | 0 | 0
2025-06-29 19:00 | 19:00 | 0 | 489.52 | 489.365 | 489.545 | 0 | 1.82 | 0 | 0 | 0
2025-06-29 20:00 | 20:00 | 0 | 489.52 | 489.365 | 489.545 | 0 | 1.82 | 0 | 0 | 0
2025-06-29 21:00 | 21:00 | 0 | 489.527 | 489.372 | 489.545 | 0 | 1.82 | 0 | 0 | 0
2025-06-29 22:00 | 22:00 | 0 | 489.52 | 489.365 | 489.545 | 0 | 1.82 | 0 | 0 | 0
2025-06-29 23:00 | 23:00 | 0 | 489.52 | 489.365 | 489.545 | 0 | 1.82 | 0 | 0 | 0
2025-06-30 | 0:00 | 0 | 489.52 | 489.365 | 489.545 | 0 | 1.82 | 0 | 0 | 0
2025-06-30 01:00 | 1:00 | 0 | 489.52 | 489.365 | 489.545 | 0 | 1.82 | 0 | 0 | 0
2025-06-30 02:00 | 2:00 | 0 | 489.52 | 489.365 | 489.545 | 0 | 1.82 | 0 | 0 | 0
2025-06-30 03:00 | 3:00 | 0 | 489.52 | 489.365 | 489.545 | 0 | 1.82 | 0 | 0 | 0
2025-06-30 04:00 | 4:00 | 0 | 489.52 | 489.365 | 489.545 | 0 | 1.82 | 0 | 0 | 0
2025-06-30 05:00 | 5:00 | 0 | 489.52 | 489.365 | 489.545 | 0 | 1.82 | 0 | 0 | 0
2025-06-30 06:00 | 6:00 | 0 | 489.527 | 489.372 | 489.545 | 0 | 1.82 | 0 | 0 | 0
2025-06-30 07:00 | 7:00 | 0 | 489.527 | 489.372 | 489.545 | 0 | 1.82 | 0 | 0 | 0
2025-06-30 08:00 | 8:00 | 0 | 489.52 | 489.365 | 489.545 | 0 | 1.82 | 0 | 0 | 0
2025-06-30 09:00 | 9:00 | 0 | 489.526 | 489.371 | 489.545 | 0 | 1.82 | 0 | 0 | 0
2025-06-30 10:00 | 10:00 | 0 | 489.527 | 489.372 | 489.545 | 0 | 1.82 | 0 | 0 | 0
2025-06-30 11:00 | 11:00 | 0 | 489.526 | 489.371 | 489.545 | 0 | 1.82 | 0 | 0 | 0
2025-06-30 12:00 | 12:00 | 0 | 489.526 | 489.371 | 489.545 | 0 | 1.82 | 0 | 0 | 0
2025-06-30 13:00 | 13:00 | 0 | 489.526 | 489.371 | 489.545 | 0 | 1.82 | 0 | 0 | 0
2025-06-30 14:00 | 14:00 | 0 | 489.52 | 489.365 | 489.545 | 0 | 1.82 | 0 | 0 | 0
2025-06-30 15:00 | 15:00 | 0 | 489.527 | 489.372 | 489.545 | 0 | 1.82 | 0 | 0 | 0
2025-06-30 16:00 | 16:00 | 0 | 489.526 | 489.371 | 489.545 | 0 | 1.82 | 0 | 0 | 0
2025-06-30 17:00 | 17:00 | 0 | 489.526 | 489.371 | 489.545 | 0 | 1.82 | 0 | 0 | 0
2025-06-30 18:00 | 18:00 | 0 | 489.526 | 489.371 | 489.545 | 0 | 1.82 | 0 | 0 | 0
2025-06-30 19:00 | 19:00 | 0 | 489.527 | 489.372 | 489.545 | 0 | 1.82 | 0 | 0 | 0
2025-06-30 20:00 | 20:00 | 0 | 489.527 | 489.372 | 489.545 | 0 | 1.82 | 0 | 0 | 0
2025-06-30 21:00 | 21:00 | 0 | 489.527 | 489.372 | 489.545 | 0 | 1.82 | 0 | 0 | 0
2025-06-30 22:00 | 22:00 | 0 | 489.52 | 489.365 | 489.545 | 0 | 1.82 | 0 | 0 | 0
2025-06-30 23:00 | 23:00 | 0 | 489.527 | 489.372 | 489.545 | 0 | 1.82 | 0 | 0 | 0
2025-07-01 | 0:00 | 0 | 489.52 | 489.365 | 489.545 | 0 | 1.82 | 0 | 0 | 0
2025-07-01 01:00 | 1:00 | 0 | 489.527 | 489.372 | 489.545 | 0 | 1.82 | 0 | 0 | 0
2025-07-01 02:00 | 2:00 | 0 | 489.527 | 489.372 | 489.545 | 0 | 1.82 | 0 | 0 | 0
2025-07-01 03:00 | 3:00 | 0 | 489.527 | 489.372 | 489.545 | 0 | 1.82 | 0 | 0 | 0
2025-07-01 04:00 | 4:00 | 0 | 489.527 | 489.372 | 489.545 | 0 | 1.82 | 0 | 0 | 0
2025-07-01 05:00 | 5:00 | 0 | 489.527 | 489.372 | 489.545 | 0 | 1.82 | 0 | 0 | 0
2025-07-01 06:00 | 6:00 | 0 | 489.527 | 489.372 | 489.545 | 0 | 1.82 | 0 | 0 | 0
2025-07-01 07:00 | 7:00 | 0 | 489.527 | 489.372 | 489.545 | 0 | 1.82 | 0 | 0 | 0
2025-07-01 08:00 | 8:00 | 0 | 489.526 | 489.371 | 489.545 | 0 | 1.82 | 0 | 0 | 0
2025-07-01 09:00 | 9:00 | 0 | 489.526 | 489.371 | 489.545 | 0 | 1.82 | 0 | 0 | 0
2025-07-01 10:00 | 10:00 | 0 | 489.526 | 489.371 | 489.545 | 0 | 1.82 | 0 | 0 | 0
2025-07-01 11:00 | 11:00 | 0 | 489.526 | 489.371 | 489.545 | 0 | 1.82 | 0 | 0 | 0
2025-07-01 12:00 | 12:00 | 0 | 489.526 | 489.371 | 489.545 | 0 | 1.82 | 0 | 0 | 0
2025-07-01 13:00 | 13:00 | 0 | 489.526 | 489.371 | 489.545 | 0 | 1.82 | 0 | 0 | 0
2025-07-01 14:00 | 14:00 | 0 | 489.526 | 489.371 | 489.545 | 0 | 1.82 | 0 | 0 | 0
2025-07-01 15:00 | 15:00 | 0 | 489.526 | 489.371 | 489.545 | 0 | 1.82 | 0 | 0 | 0
2025-07-01 16:00 | 16:00 | 2.8 | 489.526 | 489.371 | 489.545 | 0 | 1.82 | 0 | 0 | 0
2025-07-01 17:00 | 17:00 | 0.8 | 489.527 | 489.372 | 489.545 | 0 | 1.82 | 0 | 0 | 0
2025-07-01 18:00 | 18:00 | 0 | 489.527 | 489.372 | 489.545 | 0 | 1.82 | 0 | 0 | 0
2025-07-01 19:00 | 19:00 | 0 | 489.527 | 489.372 | 489.545 | 0 | 1.82 | 0 | 0 | 0
2025-07-01 20:00 | 20:00 | 0 | 489.533 | 489.378 | 489.545 | 0 | 1.82 | 0 | 0 | 0
2025-07-01 21:00 | 21:00 | 0 | 489.527 | 489.372 | 489.545 | 0 | 1.82 | 0 | 0 | 0
2025-07-01 22:00 | 22:00 | 0 | 489.527 | 489.372 | 489.545 | 0 | 1.82 | 0 | 0 | 0
2025-07-01 23:00 | 23:00 | 0 | 489.527 | 489.372 | 489.545 | 0 | 1.82 | 0 | 0 | 0
2025-07-02 | 0:00 | 0 | 489.527 | 489.372 | 489.545 | 0 | 1.82 | 0 | 0 | 0
2025-07-02 01:00 | 1:00 | 0 | 489.533 | 489.378 | 489.545 | 0 | 1.82 | 0 | 0 | 0
2025-07-02 02:00 | 2:00 | 0 | 489.527 | 489.372 | 489.545 | 0 | 1.82 | 0 | 0 | 0
2025-07-02 03:00 | 3:00 | 0 | 489.533 | 489.378 | 489.545 | 0 | 1.82 | 0 | 0 | 0
2025-07-02 04:00 | 4:00 | 0 | 489.527 | 489.372 | 489.545 | 0 | 1.82 | 0 | 0 | 0
2025-07-02 05:00 | 5:00 | 0 | 489.527 | 489.372 | 489.545 | 0 | 1.82 | 0 | 0 | 0
2025-07-02 06:00 | 6:00 | 0 | 489.527 | 489.372 | 489.545 | 0 | 1.82 | 0 | 0 | 0
2025-07-02 07:00 | 7:00 | 0 | 489.533 | 489.378 | 489.545 | 0 | 1.82 | 0 | 0 | 0
2025-07-02 08:00 | 8:00 | 0 | 489.533 | 489.378 | 489.545 | 0 | 1.82 | 0 | 0 | 0
2025-07-02 09:00 | 9:00 | 0 | 489.533 | 489.378 | 489.545 | 0 | 1.82 | 0 | 0 | 0
2025-07-02 10:00 | 10:00 | 0 | 489.526 | 489.371 | 489.545 | 0 | 1.82 | 0 | 0 | 0
2025-07-02 11:00 | 11:00 | 0 | 489.533 | 489.378 | 489.545 | 0 | 1.82 | 0 | 0 | 0
2025-07-02 12:00 | 12:00 | 0 | 489.533 | 489.378 | 489.545 | 0 | 1.82 | 0 | 0 | 0
2025-07-02 13:00 | 13:00 | 0 | 489.533 | 489.378 | 489.545 | 0 | 1.82 | 0 | 0 | 0
2025-07-02 14:00 | 14:00 | 0 | 489.533 | 489.378 | 489.545 | 0 | 1.82 | 0 | 0 | 0
2025-07-02 15:00 | 15:00 | 0 | 489.526 | 489.371 | 489.545 | 0 | 1.82 | 0 | 0 | 0
2025-07-02 16:00 | 16:00 | 0 | 489.527 | 489.372 | 489.545 | 0 | 1.82 | 0 | 0 | 0
2025-07-02 17:00 | 17:00 | 0 | 489.533 | 489.378 | 489.545 | 0 | 1.82 | 0 | 0 | 0
2025-07-02 18:00 | 18:00 | 0 | 489.533 | 489.378 | 489.545 | 0 | 1.82 | 0 | 0 | 0
2025-07-02 19:00 | 19:00 | 0 | 489.533 | 489.378 | 489.545 | 0 | 1.82 | 0 | 0 | 0
2025-07-02 20:00 | 20:00 | 0 | 489.533 | 489.378 | 489.545 | 0 | 1.82 | 0 | 0 | 0
2025-07-02 21:00 | 21:00 | 0 | 489.533 | 489.378 | 489.545 | 0 | 1.82 | 0 | 0 | 0
2025-07-02 22:00 | 22:00 | 0 | 489.533 | 489.378 | 489.545 | 0 | 1.82 | 0 | 0 | 0
2025-07-02 23:00 | 23:00 | 0 | 489.527 | 489.372 | 489.545 | 0 | 1.82 | 0 | 0 | 0
2025-07-03 | 0:00 | 0 | 489.533 | 489.378 | 489.545 | 0 | 1.82 | 0 | 0 | 0
2025-07-03 01:00 | 1:00 | 0 | 489.533 | 489.378 | 489.545 | 0 | 1.82 | 0 | 0 | 0
2025-07-03 02:00 | 2:00 | 0 | 489.533 | 489.378 | 489.545 | 0 | 1.82 | 0 | 0 | 0
2025-07-03 03:00 | 3:00 | 0 | 489.533 | 489.378 | 489.545 | 0 | 1.82 | 0 | 0 | 0
2025-07-03 04:00 | 4:00 | 0 | 489.533 | 489.378 | 489.545 | 0 | 1.82 | 0 | 0 | 0
2025-07-03 05:00 | 5:00 | 0 | 489.533 | 489.378 | 489.545 | 0 | 1.82 | 0 | 0 | 0
2025-07-03 06:00 | 6:00 | 0 | 489.533 | 489.378 | 489.545 | 0 | 1.82 | 0 | 0 | 0
2025-07-03 07:00 | 7:00 | 0 | 489.533 | 489.378 | 489.545 | 0 | 1.82 | 0 | 0 | 0
2025-07-03 08:00 | 8:00 | 0 | 489.533 | 489.378 | 489.545 | 0 | 1.82 | 0 | 0 | 0
2025-07-03 09:00 | 9:00 | 0 | 489.533 | 489.378 | 489.545 | 0 | 1.82 | 0 | 0 | 0
2025-07-03 10:00 | 10:00 | 0 | 489.533 | 489.378 | 489.545 | 0 | 1.82 | 0 | 0 | 0
2025-07-03 11:00 | 11:00 | 0 | 489.533 | 489.378 | 489.545 | 0 | 1.82 | 0 | 0 | 0
2025-07-03 12:00 | 12:00 | 0 | 489.533 | 489.378 | 489.545 | 0 | 1.82 | 0 | 0 | 0
2025-07-03 13:00 | 13:00 | 0 | 489.533 | 489.378 | 489.545 | 0 | 1.82 | 0 | 0 | 0
2025-07-03 14:00 | 14:00 | 0 | 489.533 | 489.378 | 489.545 | 0 | 1.82 | 0 | 0 | 0
2025-07-03 15:00 | 15:00 | 0 | 489.533 | 489.378 | 489.545 | 0 | 1.82 | 0 | 0 | 0
2025-07-03 16:00 | 16:00 | 0 | 489.533 | 489.378 | 489.545 | 0 | 1.82 | 0 | 0 | 0
2025-07-03 17:00 | 17:00 | 0 | 489.533 | 489.378 | 489.545 | 0 | 1.82 | 0 | 0 | 0
2025-07-03 18:00 | 18:00 | 0.2 | 489.533 | 489.378 | 489.545 | 0 | 1.82 | 0 | 0 | 0
2025-07-03 19:00 | 19:00 | 7.4 | 489.56 | 489.405 | 489.545 | 0 | 1.82 | 0 | 0 | 0
2025-07-03 20:00 | 20:00 | 1.8 | 489.561 | 489.406 | 489.545 | 0 | 1.82 | 0 | 0 | 0
2025-07-03 21:00 | 21:00 | 0.6 | 489.56 | 489.405 | 489.545 | 0 | 1.82 | 0 | 0 | 0
2025-07-03 22:00 | 22:00 | 1.2 | 489.56 | 489.405 | 489.545 | 0 | 1.82 | 0 | 0 | 0
2025-07-03 23:00 | 23:00 | 1 | 489.566 | 489.411 | 489.545 | 0 | 1.82 | 0 | 0 | 0
2025-07-04 | 0:00 | 0.2 | 489.566 | 489.411 | 489.545 | 0 | 1.82 | 0 | 0 | 0
2025-07-04 01:00 | 1:00 | 0.2 | 489.566 | 489.411 | 489.545 | 0 | 1.82 | 0 | 0 | 0
2025-07-04 02:00 | 2:00 | 0 | 489.566 | 489.411 | 489.545 | 0 | 1.82 | 0 | 0 | 0
2025-07-04 03:00 | 3:00 | 0 | 489.566 | 489.411 | 489.545 | 0 | 1.82 | 0 | 0 | 0
2025-07-04 04:00 | 4:00 | 0 | 489.566 | 489.411 | 489.545 | 0 | 1.82 | 0 | 0 | 0
2025-07-04 05:00 | 5:00 | 0 | 489.561 | 489.406 | 489.545 | 0 | 1.82 | 0 | 0 | 0
2025-07-04 06:00 | 6:00 | 0 | 489.566 | 489.411 | 489.545 | 0 | 1.82 | 0 | 0 | 0
2025-07-04 07:00 | 7:00 | 0 | 489.566 | 489.411 | 489.545 | 0 | 1.82 | 0 | 0 | 0
2025-07-04 08:00 | 8:00 | 0 | 489.56 | 489.405 | 489.545 | 0 | 1.82 | 0 | 0 | 0
2025-07-04 09:00 | 9:00 | 0 | 489.566 | 489.411 | 489.545 | 0 | 1.82 | 0 | 0 | 0
2025-07-04 10:00 | 10:00 | 0 | 489.565 | 489.41 | 489.545 | 0 | 1.82 | 0 | 0 | 0
2025-07-04 11:00 | 11:00 | 0 | 489.565 | 489.41 | 489.545 | 0 | 1.82 | 0 | 0 | 0
2025-07-04 12:00 | 12:00 | 0 | 489.565 | 489.41 | 489.545 | 0 | 1.82 | 0 | 0 | 0
2025-07-04 13:00 | 13:00 | 0 | 489.565 | 489.41 | 489.545 | 0 | 1.82 | 0 | 0 | 0
2025-07-04 14:00 | 14:00 | 0 | 489.565 | 489.41 | 489.545 | 0 | 1.82 | 0 | 0 | 0
2025-07-04 15:00 | 15:00 | 0 | 489.565 | 489.41 | 489.545 | 0 | 1.82 | 0 | 0 | 0
2025-07-04 16:00 | 16:00 | 0.4 | 489.566 | 489.411 | 489.545 | 0 | 1.82 | 0 | 0 | 0
2025-07-04 17:00 | 17:00 | 0 | 489.565 | 489.41 | 489.545 | 0 | 1.82 | 0 | 0 | 0
2025-07-04 18:00 | 18:00 | 0 | 489.566 | 489.411 | 489.545 | 0 | 1.82 | 0 | 0 | 0
2025-07-04 19:00 | 19:00 | 0 | 489.566 | 489.411 | 489.545 | 0 | 1.82 | 0 | 0 | 0
2025-07-04 20:00 | 20:00 | 0 | 489.566 | 489.411 | 489.545 | 0 | 1.82 | 0 | 0 | 0
2025-07-04 21:00 | 21:00 | 0 | 489.566 | 489.411 | 489.545 | 0 | 1.82 | 0 | 0 | 0
2025-07-04 22:00 | 22:00 | 0 | 489.566 | 489.411 | 489.545 | 0 | 1.82 | 0 | 0 | 0
2025-07-04 23:00 | 23:00 | 0 | 489.56 | 489.405 | 489.545 | 0 | 1.82 | 0 | 0 | 0
2025-07-05 | 0:00 | 0 | 489.56 | 489.405 | 489.545 | 0 | 1.82 | 0 | 0 | 0
2025-07-05 01:00 | 1:00 | 0 | 489.566 | 489.411 | 489.545 | 0 | 1.82 | 0 | 0 | 0
2025-07-05 02:00 | 2:00 | 0 | 489.566 | 489.411 | 489.545 | 0 | 1.82 | 0 | 0 | 0
2025-07-05 03:00 | 3:00 | 0 | 489.566 | 489.411 | 489.545 | 0 | 1.82 | 0 | 0 | 0
2025-07-05 04:00 | 4:00 | 0 | 489.566 | 489.411 | 489.545 | 0 | 1.82 | 0 | 0 | 0
2025-07-05 05:00 | 5:00 | 0 | 489.566 | 489.411 | 489.545 | 0 | 1.82 | 0 | 0 | 0
2025-07-05 06:00 | 6:00 | 0 | 489.56 | 489.405 | 489.545 | 0 | 1.82 | 0 | 0 | 0
2025-07-05 07:00 | 7:00 | 0 | 489.56 | 489.405 | 489.545 | 0 | 1.82 | 0 | 0 | 0
2025-07-05 08:00 | 8:00 | 0 | 489.565 | 489.41 | 489.545 | 0 | 1.82 | 0 | 0 | 0
2025-07-05 09:00 | 9:00 | 0 | 489.565 | 489.41 | 489.545 | 0 | 1.82 | 0 | 0 | 0
2025-07-05 10:00 | 10:00 | 0 | 489.559 | 489.404 | 489.545 | 0 | 1.82 | 0 | 0 | 0
2025-07-05 11:00 | 11:00 | 0 | 489.565 | 489.41 | 489.545 | 0 | 1.82 | 0 | 0 | 0
2025-07-05 12:00 | 12:00 | 0 | 489.565 | 489.41 | 489.545 | 0 | 1.82 | 0 | 0 | 0
2025-07-05 13:00 | 13:00 | 0 | 489.565 | 489.41 | 489.545 | 0 | 1.82 | 0 | 0 | 0
2025-07-05 14:00 | 14:00 | 0 | 489.565 | 489.41 | 489.545 | 0 | 1.82 | 0 | 0 | 0
2025-07-05 15:00 | 15:00 | 0 | 489.565 | 489.41 | 489.545 | 0 | 1.82 | 0 | 0 | 0
2025-07-05 16:00 | 16:00 | 1.8 | 489.572 | 489.417 | 489.545 | 0 | 1.82 | 0 | 0 | 0
2025-07-05 17:00 | 17:00 | 0.2 | 489.566 | 489.411 | 489.545 | 0 | 1.82 | 0 | 0 | 0
2025-07-05 18:00 | 18:00 | 0 | 489.572 | 489.417 | 489.545 | 0 | 1.82 | 0 | 0 | 0
2025-07-05 19:00 | 19:00 | 1.4 | 489.573 | 489.418 | 489.545 | 0 | 1.82 | 0 | 0 | 0
2025-07-05 20:00 | 20:00 | 0 | 489.573 | 489.418 | 489.545 | 0 | 1.82 | 0 | 0 | 0
2025-07-05 21:00 | 21:00 | 0.4 | 489.573 | 489.418 | 489.545 | 0 | 1.82 | 0 | 0 | 0
2025-07-05 22:00 | 22:00 | 0 | 489.579 | 489.424 | 489.545 | 0 | 1.82 | 0 | 0 | 0
2025-07-05 23:00 | 23:00 | 1 | 489.573 | 489.418 | 489.545 | 0 | 1.82 | 0 | 0 | 0
2025-07-06 | 0:00 | 1.2 | 489.579 | 489.424 | 489.545 | 0 | 1.82 | 0 | 0 | 0
2025-07-06 01:00 | 1:00 | 0.6 | 489.579 | 489.424 | 489.545 | 0 | 1.82 | 0 | 0 | 0
2025-07-06 02:00 | 2:00 | 0.6 | 489.586 | 489.431 | 489.545 | 0 | 1.82 | 0 | 0 | 0
2025-07-06 03:00 | 3:00 | 0 | 489.579 | 489.424 | 489.545 | 0 | 1.82 | 0 | 0 | 0
2025-07-06 04:00 | 4:00 | 0 | 489.579 | 489.424 | 489.545 | 0 | 1.82 | 0 | 0 | 0
2025-07-06 05:00 | 5:00 | 0.2 | 489.586 | 489.431 | 489.545 | 0 | 1.82 | 0 | 0 | 0
2025-07-06 06:00 | 6:00 | 0 | 489.579 | 489.424 | 489.545 | 0 | 1.82 | 0 | 0 | 0
2025-07-06 07:00 | 7:00 | 0 | 489.586 | 489.431 | 489.545 | 0 | 1.82 | 0 | 0 | 0
2025-07-06 08:00 | 8:00 | 0 | 489.586 | 489.431 | 489.545 | 0 | 1.82 | 0 | 0 | 0
2025-07-06 09:00 | 9:00 | 0 | 489.586 | 489.431 | 489.545 | 0 | 1.82 | 0 | 0 | 0
2025-07-06 10:00 | 10:00 | 0 | 489.585 | 489.43 | 489.545 | 0 | 1.82 | 0 | 0 | 0
2025-07-06 11:00 | 11:00 | 0 | 489.585 | 489.43 | 489.545 | 0 | 1.82 | 0 | 0 | 0
2025-07-06 12:00 | 12:00 | 0 | 489.586 | 489.431 | 489.545 | 0 | 1.82 | 0 | 0 | 0
2025-07-06 13:00 | 13:00 | 0 | 489.586 | 489.431 | 489.545 | 0 | 1.82 | 0 | 0 | 0
2025-07-06 14:00 | 14:00 | 0 | 489.585 | 489.43 | 489.545 | 0 | 1.82 | 0 | 0 | 0
2025-07-06 15:00 | 15:00 | 0 | 489.585 | 489.43 | 489.545 | 0 | 1.82 | 0 | 0 | 0
2025-07-06 16:00 | 16:00 | 0 | 489.585 | 489.43 | 489.545 | 0 | 1.82 | 0 | 0 | 0
2025-07-06 17:00 | 17:00 | 0 | 489.585 | 489.43 | 489.545 | 0 | 1.82 | 0 | 0 | 0
2025-07-06 18:00 | 18:00 | 0 | 489.586 | 489.431 | 489.545 | 0 | 1.82 | 0 | 0 | 0
2025-07-06 19:00 | 19:00 | 0 | 489.585 | 489.43 | 489.545 | 0 | 1.82 | 0 | 0 | 0
2025-07-06 20:00 | 20:00 | 0 | 489.586 | 489.431 | 489.545 | 0 | 1.82 | 0 | 0 | 0
2025-07-06 21:00 | 21:00 | 0 | 489.586 | 489.431 | 489.545 | 0 | 1.82 | 0 | 0 | 0
2025-07-06 22:00 | 22:00 | 0 | 489.586 | 489.431 | 489.545 | 0 | 1.82 | 0 | 0 | 0
2025-07-06 23:00 | 23:00 | 0 | 489.586 | 489.431 | 489.545 | 0 | 1.82 | 0 | 0 | 0
2025-07-07 | 0:00 | 0 | 489.586 | 489.431 | 489.545 | 0 | 1.82 | 0 | 0 | 0
2025-07-07 01:00 | 1:00 | 0 | 489.586 | 489.431 | 489.545 | 0 | 1.82 | 0 | 0 | 0
2025-07-07 02:00 | 2:00 | 0 | 489.586 | 489.431 | 489.545 | 0 | 1.82 | 0 | 0 | 0
2025-07-07 03:00 | 3:00 | 0 | 489.586 | 489.431 | 489.545 | 0 | 1.82 | 0 | 0 | 0
2025-07-07 04:00 | 4:00 | 0 | 489.586 | 489.431 | 489.545 | 0 | 1.82 | 0 | 0 | 0
2025-07-07 05:00 | 5:00 | 0 | 489.586 | 489.431 | 489.545 | 0 | 1.82 | 0 | 0 | 0
2025-07-07 06:00 | 6:00 | 0 | 489.586 | 489.431 | 489.545 | 0 | 1.82 | 0 | 0 | 0
2025-07-07 07:00 | 7:00 | 0 | 489.586 | 489.431 | 489.545 | 0 | 1.82 | 0 | 0 | 0
2025-07-07 08:00 | 8:00 | 0 | 489.586 | 489.431 | 489.545 | 0 | 1.82 | 0 | 0 | 0
2025-07-07 09:00 | 9:00 | 0 | 489.585 | 489.43 | 489.545 | 0 | 1.82 | 0 | 0 | 0
2025-07-07 10:00 | 10:00 | 0 | 489.586 | 489.431 | 489.545 | 0 | 1.82 | 0 | 0 | 0
2025-07-07 11:00 | 11:00 | 0 | 489.585 | 489.43 | 489.545 | 0 | 1.82 | 0 | 0 | 0
2025-07-07 12:00 | 12:00 | 0 | 489.579 | 489.424 | 489.545 | 0 | 1.82 | 0 | 0 | 0
2025-07-07 13:00 | 13:00 | 0 | 489.585 | 489.43 | 489.545 | 0 | 1.82 | 0 | 0 | 0
2025-07-07 14:00 | 14:00 | 0 | 489.585 | 489.43 | 489.545 | 0 | 1.82 | 0 | 0 | 0
2025-07-07 15:00 | 15:00 | 0 | 489.585 | 489.43 | 489.545 | 0 | 1.82 | 0 | 0 | 0
2025-07-07 16:00 | 16:00 | 0 | 489.585 | 489.43 | 489.545 | 0 | 1.82 | 0 | 0 | 0
2025-07-07 17:00 | 17:00 | 0 | 489.586 | 489.431 | 489.545 | 0 | 1.82 | 0 | 0 | 0
2025-07-07 18:00 | 18:00 | 0 | 489.586 | 489.431 | 489.545 | 0 | 1.82 | 0 | 0 | 0
2025-07-07 19:00 | 19:00 | 0 | 489.579 | 489.424 | 489.545 | 0 | 1.82 | 0 | 0 | 0
2025-07-07 20:00 | 20:00 | 0 | 489.586 | 489.431 | 489.545 | 0 | 1.82 | 0 | 0 | 0
2025-07-07 21:00 | 21:00 | 0 | 489.586 | 489.431 | 489.545 | 0 | 1.82 | 0 | 0 | 0
2025-07-07 22:00 | 22:00 | 0 | 489.586 | 489.431 | 489.545 | 0 | 1.82 | 0 | 0 | 0
2025-07-07 23:00 | 23:00 | 0 | 489.586 | 489.431 | 489.545 | 0 | 1.82 | 0 | 0 | 0
2025-07-08 | 0:00 | 0 | 489.586 | 489.431 | 489.545 | 0 | 1.82 | 0 | 0 | 0
2025-07-08 01:00 | 1:00 | 0 | 489.579 | 489.424 | 489.545 | 0 | 1.82 | 0 | 0 | 0
2025-07-08 02:00 | 2:00 | 0 | 489.585 | 489.43 | 489.545 | 0 | 1.82 | 0 | 0 | 0
2025-07-08 03:00 | 3:00 | 0 | 489.586 | 489.431 | 489.545 | 0 | 1.82 | 0 | 0 | 0
2025-07-08 04:00 | 4:00 | 0 | 489.586 | 489.431 | 489.545 | 0 | 1.82 | 0 | 0 | 0
2025-07-08 05:00 | 5:00 | 0 | 489.586 | 489.431 | 489.545 | 0 | 1.82 | 0 | 0 | 0
2025-07-08 06:00 | 6:00 | 0 | 489.586 | 489.431 | 489.545 | 0 | 1.82 | 0 | 0 | 0
2025-07-08 07:00 | 7:00 | 0 | 489.586 | 489.431 | 489.545 | 0 | 1.82 | 0 | 0 | 0
2025-07-08 08:00 | 8:00 | 0 | 489.586 | 489.431 | 489.545 | 0 | 1.82 | 0 | 0 | 0
2025-07-08 09:00 | 9:00 | 0 | 489.586 | 489.431 | 489.545 | 0 | 1.82 | 0 | 0 | 0
2025-07-08 10:00 | 10:00 | 0 | 489.579 | 489.424 | 489.545 | 0 | 1.82 | 0 | 0 | 0
2025-07-08 11:00 | 11:00 | 0 | 489.585 | 489.43 | 489.545 | 0 | 1.82 | 0 | 0 | 0
2025-07-08 12:00 | 12:00 | 0 | 489.579 | 489.424 | 489.545 | 0 | 1.82 | 0 | 0 | 0
2025-07-08 13:00 | 13:00 | 0 | 489.585 | 489.43 | 489.545 | 0 | 1.82 | 0 | 0 | 0
2025-07-08 14:00 | 14:00 | 0 | 489.585 | 489.43 | 489.545 | 0 | 1.82 | 0 | 0 | 0
2025-07-08 15:00 | 15:00 | 0 | 489.585 | 489.43 | 489.545 | 0 | 1.82 | 0 | 0 | 0
2025-07-08 16:00 | 16:00 | 0 | 489.579 | 489.424 | 489.545 | 0 | 1.82 | 0 | 0 | 0
2025-07-08 17:00 | 17:00 | 0 | 489.579 | 489.424 | 489.545 | 0 | 1.82 | 0 | 0 | 0
2025-07-08 18:00 | 18:00 | 0 | 489.585 | 489.43 | 489.545 | 0 | 1.82 | 0 | 0 | 0
2025-07-08 19:00 | 19:00 | 0 | 489.579 | 489.424 | 489.545 | 0 | 1.82 | 0 | 0 | 0
2025-07-08 20:00 | 20:00 | 0 | 489.579 | 489.424 | 489.545 | 0 | 1.82 | 0 | 0 | 0
2025-07-08 21:00 | 21:00 | 0 | 489.583 | 489.428 | 489.545 | 0 | 1.82 | 0 | 0 | 0
2025-07-08 22:00 | 22:00 | 0 | 489.586 | 489.431 | 489.545 | 0 | 1.82 | 0 | 0 | 0
2025-07-08 23:00 | 23:00 | 0 | 489.586 | 489.431 | 489.545 | 0 | 1.82 | 0 | 0 | 0
2025-07-09 | 0:00 | 0 | 489.579 | 489.424 | 489.545 | 0 | 1.82 | 0 | 0 | 0
2025-07-09 01:00 | 1:00 | 0 | 489.579 | 489.424 | 489.545 | 0 | 1.82 | 0 | 0 | 0
2025-07-09 02:00 | 2:00 | 0 | 489.579 | 489.424 | 489.545 | 0 | 1.82 | 0 | 0 | 0
2025-07-09 03:00 | 3:00 | 0 | 489.579 | 489.424 | 489.545 | 0 | 1.82 | 0 | 0 | 0
2025-07-09 04:00 | 4:00 | 0 | 489.579 | 489.424 | 489.545 | 0 | 1.82 | 0 | 0 | 0
2025-07-09 05:00 | 5:00 | 0 | 489.579 | 489.424 | 489.545 | 0 | 1.82 | 0 | 0 | 0
2025-07-09 06:00 | 6:00 | 0 | 489.579 | 489.424 | 489.545 | 0 | 1.82 | 0 | 0 | 0
2025-07-09 07:00 | 7:00 | 0 | 489.579 | 489.424 | 489.545 | 0 | 1.82 | 0 | 0 | 0
2025-07-09 08:00 | 8:00 | 0 | 489.585 | 489.43 | 489.545 | 0 | 1.82 | 0 | 0 | 0
2025-07-09 09:00 | 9:00 | 0 | 489.585 | 489.43 | 489.545 | 0 | 1.82 | 0 | 0 | 0
2025-07-09 10:00 | 10:00 | 0 | 489.579 | 489.424 | 489.545 | 0 | 1.82 | 0 | 0 | 0
2025-07-09 11:00 | 11:00 | 0 | 489.579 | 489.424 | 489.545 | 0 | 1.82 | 0 | 0 | 0
2025-07-09 12:00 | 12:00 | 0 | 489.579 | 489.424 | 489.545 | 0 | 1.82 | 0 | 0 | 0
2025-07-09 13:00 | 13:00 | 0 | 489.579 | 489.424 | 489.545 | 0 | 1.82 | 0 | 0 | 0
2025-07-09 14:00 | 14:00 | 0 | 489.579 | 489.424 | 489.545 | 0 | 1.82 | 0 | 0 | 0
2025-07-09 15:00 | 15:00 | 0 | 489.572 | 489.417 | 489.545 | 0 | 1.82 | 0 | 0 | 0
2025-07-09 16:00 | 16:00 | 0.6 | 489.572 | 489.417 | 489.545 | 0 | 1.82 | 0 | 0 | 0
2025-07-09 17:00 | 17:00 | 0 | 489.572 | 489.417 | 489.545 | 0 | 1.82 | 0 | 0 | 0
2025-07-09 18:00 | 18:00 | 0 | 489.572 | 489.417 | 489.545 | 0 | 1.82 | 0 | 0 | 0
2025-07-09 19:00 | 19:00 | 0 | 489.572 | 489.417 | 489.545 | 0 | 1.82 | 0 | 0 | 0
2025-07-09 20:00 | 20:00 | 0.2 | 489.573 | 489.418 | 489.545 | 0 | 1.82 | 0 | 0 | 0
2025-07-09 21:00 | 21:00 | 3.4 | 489.579 | 489.424 | 489.545 | 0 | 1.82 | 0 | 0 | 0
2025-07-09 22:00 | 22:00 | 0 | 489.579 | 489.424 | 489.545 | 0 | 1.82 | 0 | 0 | 0
2025-07-09 23:00 | 23:00 | 0 | 489.579 | 489.424 | 489.545 | 0 | 1.82 | 0 | 0 | 0
2025-07-10 | 0:00 | 0 | 489.573 | 489.418 | 489.545 | 0 | 1.82 | 0 | 0 | 0
2025-07-10 01:00 | 1:00 | 0 | 489.573 | 489.418 | 489.545 | 0 | 1.82 | 0 | 0 | 0
2025-07-10 02:00 | 2:00 | 0 | 489.573 | 489.418 | 489.545 | 0 | 1.82 | 0 | 0 | 0
2025-07-10 03:00 | 3:00 | 0 | 489.573 | 489.418 | 489.545 | 0 | 1.82 | 0 | 0 | 0
2025-07-10 04:00 | 4:00 | 0 | 489.573 | 489.418 | 489.545 | 0 | 1.82 | 0 | 0 | 0
2025-07-10 05:00 | 5:00 | 0 | 489.573 | 489.418 | 489.545 | 0 | 1.82 | 0 | 0 | 0
2025-07-10 06:00 | 6:00 | 0 | 489.573 | 489.418 | 489.545 | 0 | 1.82 | 0 | 0 | 0
2025-07-10 07:00 | 7:00 | 0 | 489.573 | 489.418 | 489.545 | 0 | 1.82 | 0 | 0 | 0
2025-07-10 08:00 | 8:00 | 0 | 489.566 | 489.411 | 489.545 | 0 | 1.82 | 0 | 0 | 0
2025-07-10 09:00 | 9:00 | 0 | 489.566 | 489.411 | 489.545 | 0 | 1.82 | 0 | 0 | 0
2025-07-10 10:00 | 10:00 | 0 | 489.565 | 489.41 | 489.545 | 0 | 1.82 | 0 | 0 | 0
2025-07-10 11:00 | 11:00 | 0 | 489.566 | 489.411 | 489.545 | 0 | 1.82 | 0 | 0 | 0
2025-07-10 12:00 | 12:00 | 0 | 489.565 | 489.41 | 489.545 | 0 | 1.82 | 0 | 0 | 0
2025-07-10 13:00 | 13:00 | 0 | 489.56 | 489.405 | 489.545 | 0 | 1.82 | 0 | 0 | 0
2025-07-10 14:00 | 14:00 | 0 | 489.566 | 489.411 | 489.545 | 0 | 1.82 | 0 | 0 | 0
2025-07-10 15:00 | 15:00 | 0 | 489.56 | 489.405 | 489.545 | 0 | 1.82 | 0 | 0 | 0
2025-07-10 16:00 | 16:00 | 0 | 489.56 | 489.405 | 489.545 | 0 | 1.82 | 0 | 0 | 0
2025-07-10 17:00 | 17:00 | 0 | 489.56 | 489.405 | 489.545 | 0 | 1.82 | 0 | 0 | 0
2025-07-10 18:00 | 18:00 | 0 | 489.56 | 489.405 | 489.545 | 0 | 1.82 | 0 | 0 | 0
2025-07-10 19:00 | 19:00 | 0 | 489.56 | 489.405 | 489.545 | 0 | 1.82 | 0 | 0 | 0
2025-07-10 20:00 | 20:00 | 0 | 489.56 | 489.405 | 489.545 | 0 | 1.82 | 0 | 0 | 0
2025-07-10 21:00 | 21:00 | 0 | 489.553 | 489.398 | 489.545 | 0 | 1.82 | 0 | 0 | 0
2025-07-10 22:00 | 22:00 | 0 | 489.553 | 489.398 | 489.545 | 0 | 1.82 | 0 | 0 | 0
2025-07-10 23:00 | 23:00 | 0 | 489.553 | 489.398 | 489.545 | 0 | 1.82 | 0 | 0 | 0
2025-07-11 | 0:00 | 0.2 | 489.56 | 489.405 | 489.545 | 0 | 1.82 | 0 | 0 | 0
2025-07-11 01:00 | 1:00 | 0 | 489.553 | 489.398 | 489.545 | 0 | 1.82 | 0 | 0 | 0
2025-07-11 02:00 | 2:00 | 0 | 489.553 | 489.398 | 489.545 | 0 | 1.82 | 0 | 0 | 0
2025-07-11 03:00 | 3:00 | 0 | 489.553 | 489.398 | 489.545 | 0 | 1.82 | 0 | 0 | 0
2025-07-11 04:00 | 4:00 | 0 | 489.547 | 489.392 | 489.545 | 0 | 1.82 | 0 | 0 | 0
2025-07-11 05:00 | 5:00 | 0 | 489.547 | 489.392 | 489.545 | 0 | 1.82 | 0 | 0 | 0
2025-07-11 06:00 | 6:00 | 0 | 489.553 | 489.398 | 489.545 | 0 | 1.82 | 0 | 0 | 0
2025-07-11 07:00 | 7:00 | 0 | 489.546 | 489.391 | 489.545 | 0 | 1.82 | 0 | 0 | 0
2025-07-11 08:00 | 8:00 | 0 | 489.553 | 489.398 | 489.545 | 0 | 1.82 | 0 | 0 | 0
2025-07-11 09:00 | 9:00 | 0 | 489.546 | 489.391 | 489.545 | 0 | 1.82 | 0 | 0 | 0
2025-07-11 10:00 | 10:00 | 0 | 489.546 | 489.391 | 489.545 | 0 | 1.82 | 0 | 0 | 0
2025-07-11 11:00 | 11:00 | 0 | 489.546 | 489.391 | 489.545 | 0 | 1.82 | 0 | 0 | 0
2025-07-11 12:00 | 12:00 | 0 | 489.545 | 489.39 | 489.545 | 0 | 1.82 | 0 | 0 | 0
2025-07-11 13:00 | 13:00 | 0 | 489.546 | 489.391 | 489.545 | 0 | 1.82 | 0 | 0 | 0
2025-07-11 14:00 | 14:00 | 0 | 489.538 | 489.383 | 489.545 | 0 | 1.82 | 0 | 0 | 0
2025-07-11 15:00 | 15:00 | 0 | 489.539 | 489.384 | 489.545 | 0 | 1.82 | 0 | 0 | 0
2025-07-11 16:00 | 16:00 | 0 | 489.539 | 489.384 | 489.545 | 0 | 1.82 | 0 | 0 | 0
2025-07-11 17:00 | 17:00 | 0 | 489.546 | 489.391 | 489.545 | 0 | 1.82 | 0 | 0 | 0
2025-07-11 18:00 | 18:00 | 0.4 | 489.539 | 489.384 | 489.545 | 0 | 1.82 | 0 | 0 | 0
2025-07-11 19:00 | 19:00 | 1.6 | 489.539 | 489.384 | 489.545 | 0 | 1.82 | 0 | 0 | 0
2025-07-11 20:00 | 20:00 | 0.8 | 489.539 | 489.384 | 489.545 | 0 | 1.82 | 0 | 0 | 0
2025-07-11 21:00 | 21:00 | 0.2 | 489.547 | 489.392 | 489.545 | 0 | 1.82 | 0 | 0 | 0
2025-07-11 22:00 | 22:00 | 0 | 489.54 | 489.385 | 489.545 | 0 | 1.82 | 0 | 0 | 0
2025-07-11 23:00 | 23:00 | 0 | 489.539 | 489.384 | 489.545 | 0 | 1.82 | 0 | 0 | 0
2025-07-12 | 0:00 | 0 | 489.54 | 489.385 | 489.545 | 0 | 1.82 | 0 | 0 | 0
2025-07-12 01:00 | 1:00 | 0 | 489.539 | 489.384 | 489.545 | 0 | 1.82 | 0 | 0 | 0
2025-07-12 02:00 | 2:00 | 0 | 489.54 | 489.385 | 489.545 | 0 | 1.82 | 0 | 0 | 0
2025-07-12 03:00 | 3:00 | 0 | 489.533 | 489.378 | 489.545 | 0 | 1.82 | 0 | 0 | 0
2025-07-12 04:00 | 4:00 | 0 | 489.533 | 489.378 | 489.545 | 0 | 1.82 | 0 | 0 | 0
2025-07-12 05:00 | 5:00 | 0 | 489.533 | 489.378 | 489.545 | 0 | 1.82 | 0 | 0 | 0
2025-07-12 06:00 | 6:00 | 0 | 489.533 | 489.378 | 489.545 | 0 | 1.82 | 0 | 0 | 0
2025-07-12 07:00 | 7:00 | 2 | 489.539 | 489.384 | 489.545 | 0 | 1.82 | 0 | 0 | 0
2025-07-12 08:00 | 8:00 | 1 | 489.553 | 489.398 | 489.545 | 0 | 1.82 | 0 | 0 | 0
2025-07-12 09:00 | 9:00 | 0 | 489.553 | 489.398 | 489.545 | 0 | 1.82 | 0 | 0 | 0
2025-07-12 10:00 | 10:00 | 0 | 489.56 | 489.405 | 489.545 | 0 | 1.82 | 0 | 0 | 0
2025-07-12 11:00 | 11:00 | 0 | 489.56 | 489.405 | 489.545 | 0 | 1.82 | 0 | 0 | 0
2025-07-12 12:00 | 12:00 | 0.8 | 489.56 | 489.405 | 489.545 | 0 | 1.82 | 0 | 0 | 0
2025-07-12 13:00 | 13:00 | 0 | 489.565 | 489.41 | 489.545 | 0 | 1.82 | 0 | 0 | 0
2025-07-12 14:00 | 14:00 | 2.2 | 489.566 | 489.411 | 489.545 | 0 | 1.82 | 0 | 0 | 0
2025-07-12 15:00 | 15:00 | 0.8 | 489.573 | 489.418 | 489.545 | 0 | 1.82 | 0 | 0 | 0
2025-07-12 16:00 | 16:00 | 0 | 489.579 | 489.424 | 489.545 | 0 | 1.82 | 0 | 0 | 0
2025-07-12 17:00 | 17:00 | 0 | 489.579 | 489.424 | 489.545 | 0 | 1.82 | 0 | 0 | 0
2025-07-12 18:00 | 18:00 | 0 | 489.579 | 489.424 | 489.545 | 0 | 1.82 | 0 | 0 | 0
2025-07-12 19:00 | 19:00 | 0 | 489.586 | 489.431 | 489.545 | 0 | 1.82 | 0 | 0 | 0
2025-07-12 20:00 | 20:00 | 0 | 489.586 | 489.431 | 489.545 | 0 | 1.82 | 0 | 0 | 0
2025-07-12 21:00 | 21:00 | 0 | 489.586 | 489.431 | 489.545 | 0 | 1.82 | 0 | 0 | 0
2025-07-12 22:00 | 22:00 | 0 | 489.586 | 489.431 | 489.545 | 0 | 1.82 | 0 | 0 | 0
2025-07-12 23:00 | 23:00 | 1 | 489.586 | 489.431 | 489.545 | 0 | 1.82 | 0 | 0 | 0
2025-07-13 | 0:00 | 0.2 | 489.593 | 489.438 | 489.545 | 0 | 1.82 | 0 | 0 | 0
2025-07-13 01:00 | 1:00 | 0.4 | 489.592 | 489.437 | 489.545 | 0 | 1.82 | 0 | 0 | 0
2025-07-13 02:00 | 2:00 | 0.2 | 489.598 | 489.443 | 489.545 | 0 | 1.82 | 0 | 0 | 0
2025-07-13 03:00 | 3:00 | 0 | 489.598 | 489.443 | 489.545 | 0 | 1.82 | 0 | 0 | 0
2025-07-13 04:00 | 4:00 | 0 | 489.598 | 489.443 | 489.545 | 0 | 1.82 | 0 | 0 | 0
2025-07-13 05:00 | 5:00 | 0 | 489.598 | 489.443 | 489.545 | 0 | 1.82 | 0 | 0 | 0
2025-07-13 06:00 | 6:00 | 0 | 489.598 | 489.443 | 489.545 | 0 | 1.82 | 0 | 0 | 0
2025-07-13 07:00 | 7:00 | 0 | 489.598 | 489.443 | 489.545 | 0 | 1.82 | 0 | 0 | 0
2025-07-13 08:00 | 8:00 | 0 | 489.597 | 489.442 | 489.545 | 0 | 1.82 | 0 | 0 | 0
2025-07-13 09:00 | 9:00 | 0 | 489.597 | 489.442 | 489.545 | 0 | 1.82 | 0 | 0 | 0
2025-07-13 10:00 | 10:00 | 0 | 489.597 | 489.442 | 489.545 | 0 | 1.82 | 0 | 0 | 0
2025-07-13 11:00 | 11:00 | 0 | 489.597 | 489.442 | 489.545 | 0 | 1.82 | 0 | 0 | 0
2025-07-13 12:00 | 12:00 | 0 | 489.597 | 489.442 | 489.545 | 0 | 1.82 | 0 | 0 | 0
2025-07-13 13:00 | 13:00 | 0 | 489.597 | 489.442 | 489.545 | 0 | 1.82 | 0 | 0 | 0
2025-07-13 14:00 | 14:00 | 0 | 489.597 | 489.442 | 489.545 | 0 | 1.82 | 0 | 0 | 0
2025-07-13 15:00 | 15:00 | 0 | 489.597 | 489.442 | 489.545 | 0 | 1.82 | 0 | 0 | 0
2025-07-13 16:00 | 16:00 | 0 | 489.597 | 489.442 | 489.545 | 0 | 1.82 | 0 | 0 | 0
2025-07-13 17:00 | 17:00 | 0 | 489.597 | 489.442 | 489.545 | 0 | 1.82 | 0 | 0 | 0
2025-07-13 18:00 | 18:00 | 0 | 489.598 | 489.443 | 489.545 | 0 | 1.82 | 0 | 0 | 0
2025-07-13 19:00 | 19:00 | 0 | 489.597 | 489.442 | 489.545 | 0 | 1.82 | 0 | 0 | 0
2025-07-13 20:00 | 20:00 | 0 | 489.592 | 489.437 | 489.545 | 0 | 1.82 | 0 | 0 | 0
2025-07-13 21:00 | 21:00 | 0 | 489.598 | 489.443 | 489.545 | 0 | 1.82 | 0 | 0 | 0
2025-07-13 22:00 | 22:00 | 0 | 489.597 | 489.442 | 489.545 | 0 | 1.82 | 0 | 0 | 0
2025-07-13 23:00 | 23:00 | 0 | 489.592 | 489.437 | 489.545 | 0 | 1.82 | 0 | 0 | 0
2025-07-14 | 0:00 | 0 | 489.592 | 489.437 | 489.545 | 0 | 1.82 | 0 | 0 | 0
2025-07-14 01:00 | 1:00 | 0 | 489.592 | 489.437 | 489.545 | 0 | 1.82 | 0 | 0 | 0
2025-07-14 02:00 | 2:00 | 0 | 489.593 | 489.438 | 489.545 | 0 | 1.82 | 0 | 0 | 0
2025-07-14 03:00 | 3:00 | 0 | 489.592 | 489.437 | 489.545 | 0 | 1.82 | 0 | 0 | 0
2025-07-14 04:00 | 4:00 | 0 | 489.598 | 489.443 | 489.545 | 0 | 1.82 | 0 | 0 | 0
2025-07-14 05:00 | 5:00 | 0 | 489.593 | 489.438 | 489.545 | 0 | 1.82 | 0 | 0 | 0
2025-07-14 06:00 | 6:00 | 0 | 489.592 | 489.437 | 489.545 | 0 | 1.82 | 0 | 0 | 0
2025-07-14 07:00 | 7:00 | 0 | 489.592 | 489.437 | 489.545 | 0 | 1.82 | 0 | 0 | 0
2025-07-14 08:00 | 8:00 | 0 | 489.591 | 489.436 | 489.545 | 0 | 1.82 | 0 | 0 | 0
2025-07-14 09:00 | 9:00 | 0 | 489.591 | 489.436 | 489.545 | 0 | 1.82 | 0 | 0 | 0
2025-07-14 10:00 | 10:00 | 0 | 489.591 | 489.436 | 489.545 | 0 | 1.82 | 0 | 0 | 0
2025-07-14 11:00 | 11:00 | 0 | 489.591 | 489.436 | 489.545 | 0 | 1.82 | 0 | 0 | 0
2025-07-14 12:00 | 12:00 | 0 | 489.591 | 489.436 | 489.545 | 0 | 1.82 | 0 | 0 | 0
2025-07-14 13:00 | 13:00 | 0 | 489.585 | 489.43 | 489.545 | 0 | 1.82 | 0 | 0 | 0
2025-07-14 14:00 | 14:00 | 0 | 489.591 | 489.436 | 489.545 | 0 | 1.82 | 0 | 0 | 0
2025-07-14 15:00 | 15:00 | 0 | 489.585 | 489.43 | 489.545 | 0 | 1.82 | 0 | 0 | 0
2025-07-14 16:00 | 16:00 | 0 | 489.585 | 489.43 | 489.545 | 0 | 1.82 | 0 | 0 | 0
2025-07-14 17:00 | 17:00 | 0 | 489.585 | 489.43 | 489.545 | 0 | 1.82 | 0 | 0 | 0
2025-07-14 18:00 | 18:00 | 0 | 489.592 | 489.437 | 489.545 | 0 | 1.82 | 0 | 0 | 0
2025-07-14 19:00 | 19:00 | 0 | 489.586 | 489.431 | 489.545 | 0 | 1.82 | 0 | 0 | 0
2025-07-14 20:00 | 20:00 | 0 | 489.585 | 489.43 | 489.545 | 0 | 1.82 | 0 | 0 | 0
2025-07-14 21:00 | 21:00 | 0 | 489.586 | 489.431 | 489.545 | 0 | 1.82 | 0 | 0 | 0
2025-07-14 22:00 | 22:00 | 0 | 489.586 | 489.431 | 489.545 | 0 | 1.82 | 0 | 0 | 0
2025-07-14 23:00 | 23:00 | 0 | 489.586 | 489.431 | 489.545 | 0 | 1.82 | 0 | 0 | 0
2025-07-15 | 0:00 | 0 | 489.585 | 489.43 | 489.545 | 0 | 1.82 | 0 | 0 | 0
2025-07-15 01:00 | 1:00 | 0 | 489.586 | 489.431 | 489.545 | 0 | 1.82 | 0 | 0 | 0
2025-07-15 02:00 | 2:00 | 0 | 489.586 | 489.431 | 489.545 | 0 | 1.82 | 0 | 0 | 0
2025-07-15 03:00 | 3:00 | 0 | 489.579 | 489.424 | 489.545 | 0 | 1.82 | 0 | 0 | 0
2025-07-15 04:00 | 4:00 | 0 | 489.586 | 489.431 | 489.545 | 0 | 1.82 | 0 | 0 | 0
2025-07-15 05:00 | 5:00 | 0 | 489.579 | 489.424 | 489.545 | 0 | 1.82 | 0 | 0 | 0
2025-07-15 06:00 | 6:00 | 0 | 489.586 | 489.431 | 489.545 | 0 | 1.82 | 0 | 0 | 0
2025-07-15 07:00 | 7:00 | 0 | 489.579 | 489.424 | 489.545 | 0 | 1.82 | 0 | 0 | 0
2025-07-15 08:00 | 8:00 | 0 | 489.579 | 489.424 | 489.545 | 0 | 1.82 | 0 | 0 | 0
2025-07-15 09:00 | 9:00 | 0 | 489.579 | 489.424 | 489.545 | 0 | 1.82 | 0 | 0 | 0
2025-07-15 10:00 | 10:00 | 0 | 489.579 | 489.424 | 489.545 | 0 | 1.82 | 0 | 0 | 0
2025-07-15 11:00 | 11:00 | 0 | 489.579 | 489.424 | 489.545 | 0 | 1.82 | 0 | 0 | 0
2025-07-15 12:00 | 12:00 | 0 | 489.579 | 489.424 | 489.545 | 0 | 1.82 | 0 | 0 | 0
2025-07-15 13:00 | 13:00 | 0 | 489.579 | 489.424 | 489.545 | 0 | 1.82 | 0 | 0 | 0
2025-07-15 14:00 | 14:00 | 0 | 489.579 | 489.424 | 489.545 | 0 | 1.82 | 0 | 0 | 0
2025-07-15 15:00 | 15:00 | 0 | 489.573 | 489.418 | 489.545 | 0 | 1.82 | 0 | 0 | 0
2025-07-15 16:00 | 16:00 | 0 | 489.566 | 489.411 | 489.545 | 0 | 1.82 | 0 | 0 | 0
2025-07-15 17:00 | 17:00 | 0.8 | 489.579 | 489.424 | 489.545 | 0 | 1.82 | 0 | 0 | 0
2025-07-15 18:00 | 18:00 | 0 | 489.573 | 489.418 | 489.545 | 0 | 1.82 | 0 | 0 | 0
2025-07-15 19:00 | 19:00 | 0.4 | 489.573 | 489.418 | 489.545 | 0 | 1.82 | 0 | 0 | 0
2025-07-15 20:00 | 20:00 | 0 | 489.573 | 489.418 | 489.545 | 0 | 1.82 | 0 | 0 | 0
2025-07-15 21:00 | 21:00 | 3.6 | 489.579 | 489.424 | 489.545 | 0 | 1.82 | 0 | 0 | 0
2025-07-15 22:00 | 22:00 | 4 | 489.617 | 489.462 | 489.545 | 0 | 1.82 | 0 | 0 | 0
2025-07-15 23:00 | 23:00 | 1.2 | 489.689 | 489.534 | 489.545 | 0 | 1.82 | 0 | 0 | 0
2025-07-16 | 0:00 | 1.6 | 489.804 | 489.649 | 489.545 | 0.104 | 1.82 | 1.8312 | 109.8737 | 6592.4243
2025-07-16 01:00 | 1:00 | 0.4 | 489.842 | 489.687 | 489.545 | 0.142 | 1.82 | 2.9216 | 175.2978 | 10517.8666
2025-07-16 02:00 | 2:00 | 0.4 | 489.862 | 489.707 | 489.545 | 0.162 | 1.82 | 3.5601 | 213.6075 | 12816.4476
2025-07-16 03:00 | 3:00 | 0 | 489.869 | 489.714 | 489.545 | 0.169 | 1.82 | 3.7933 | 227.6009 | 13656.0532
2025-07-16 04:00 | 4:00 | 0 | 489.869 | 489.714 | 489.545 | 0.169 | 1.82 | 3.7933 | 227.6009 | 13656.0532
2025-07-16 05:00 | 5:00 | 0 | 489.869 | 489.714 | 489.545 | 0.169 | 1.82 | 3.7933 | 227.6009 | 13656.0532
2025-07-16 06:00 | 6:00 | 0 | 489.869 | 489.714 | 489.545 | 0.169 | 1.82 | 3.7933 | 227.6009 | 13656.0532
2025-07-16 07:00 | 7:00 | 0 | 489.862 | 489.707 | 489.545 | 0.162 | 1.82 | 3.5601 | 213.6075 | 12816.4476
2025-07-16 08:00 | 8:00 | 0 | 489.855 | 489.7 | 489.545 | 0.155 | 1.82 | 3.3319 | 199.9132 | 11994.7912
2025-07-16 09:00 | 9:00 | 0.6 | 489.855 | 489.7 | 489.545 | 0.155 | 1.82 | 3.3319 | 199.9132 | 11994.7912
2025-07-16 10:00 | 10:00 | 0.4 | 489.852 | 489.697 | 489.545 | 0.152 | 1.82 | 3.2356 | 194.1374 | 11648.2458
2025-07-16 11:00 | 11:00 | 0 | 489.848 | 489.693 | 489.545 | 0.148 | 1.82 | 3.1087 | 186.5247 | 11191.485
2025-07-16 12:00 | 12:00 | 0 | 489.842 | 489.687 | 489.545 | 0.142 | 1.82 | 2.9216 | 175.2978 | 10517.8666
2025-07-16 13:00 | 13:00 | 0 | 489.835 | 489.68 | 489.545 | 0.135 | 1.82 | 2.7083 | 162.4967 | 9749.802
2025-07-16 14:00 | 14:00 | 0 | 489.835 | 489.68 | 489.545 | 0.135 | 1.82 | 2.7083 | 162.4967 | 9749.802
2025-07-16 15:00 | 15:00 | 0 | 489.829 | 489.674 | 489.545 | 0.129 | 1.82 | 2.5297 | 151.7849 | 9107.0917
2025-07-16 16:00 | 16:00 | 0 | 489.829 | 489.674 | 489.545 | 0.129 | 1.82 | 2.5297 | 151.7849 | 9107.0917
2025-07-16 17:00 | 17:00 | 0 | 489.822 | 489.667 | 489.545 | 0.122 | 1.82 | 2.3267 | 139.5994 | 8375.9657
2025-07-16 18:00 | 18:00 | 0 | 489.816 | 489.661 | 489.545 | 0.116 | 1.82 | 2.1571 | 129.4288 | 7765.7271
2025-07-16 19:00 | 19:00 | 0 | 489.81 | 489.655 | 489.545 | 0.11 | 1.82 | 1.992 | 119.5179 | 7171.0735
2025-07-16 20:00 | 20:00 | 0 | 489.81 | 489.655 | 489.545 | 0.11 | 1.82 | 1.992 | 119.5179 | 7171.0735
2025-07-16 21:00 | 21:00 | 0 | 489.803 | 489.648 | 489.545 | 0.103 | 1.82 | 1.8049 | 108.2928 | 6497.5702
2025-07-16 22:00 | 22:00 | 0 | 489.798 | 489.643 | 489.545 | 0.098 | 1.82 | 1.6751 | 100.5039 | 6030.2353
2025-07-16 23:00 | 23:00 | 0.4 | 489.798 | 489.643 | 489.545 | 0.098 | 1.82 | 1.6751 | 100.5039 | 6030.2353
2025-07-17 | 0:00 | 0 | 489.792 | 489.637 | 489.545 | 0.092 | 1.82 | 1.5236 | 91.4167 | 5485.0032
2025-07-17 01:00 | 1:00 | 0 | 489.792 | 489.637 | 489.545 | 0.092 | 1.82 | 1.5236 | 91.4167 | 5485.0032
2025-07-17 02:00 | 2:00 | 0 | 489.785 | 489.63 | 489.545 | 0.085 | 1.82 | 1.3531 | 81.1843 | 4871.0606
2025-07-17 03:00 | 3:00 | 0 | 489.778 | 489.623 | 489.545 | 0.078 | 1.82 | 1.1894 | 71.3651 | 4281.9052
2025-07-17 04:00 | 4:00 | 0 | 489.772 | 489.617 | 489.545 | 0.072 | 1.82 | 1.0549 | 63.2911 | 3797.4659
2025-07-17 05:00 | 5:00 | 0 | 489.772 | 489.617 | 489.545 | 0.072 | 1.82 | 1.0549 | 63.2911 | 3797.4659
2025-07-17 06:00 | 6:00 | 0 | 489.772 | 489.617 | 489.545 | 0.072 | 1.82 | 1.0549 | 63.2911 | 3797.4659
2025-07-17 07:00 | 7:00 | 1 | 489.766 | 489.611 | 489.545 | 0.066 | 1.82 | 0.92578 | 55.5469 | 3332.8138
2025-07-17 08:00 | 8:00 | 0.2 | 489.766 | 489.611 | 489.545 | 0.066 | 1.82 | 0.92578 | 55.5469 | 3332.8138
2025-07-17 09:00 | 9:00 | 0.2 | 489.766 | 489.611 | 489.545 | 0.066 | 1.82 | 0.92578 | 55.5469 | 3332.8138
2025-07-17 10:00 | 10:00 | 0.2 | 489.766 | 489.611 | 489.545 | 0.066 | 1.82 | 0.92578 | 55.5469 | 3332.8138
2025-07-17 11:00 | 11:00 | 0 | 489.759 | 489.604 | 489.545 | 0.059 | 1.82 | 0.78248 | 46.9485 | 2816.9112
2025-07-17 12:00 | 12:00 | 0 | 489.752 | 489.597 | 489.545 | 0.052 | 1.82 | 0.64744 | 38.8462 | 2330.774
2025-07-17 13:00 | 13:00 | 0 | 489.752 | 489.597 | 489.545 | 0.052 | 1.82 | 0.64744 | 38.8462 | 2330.774
2025-07-17 14:00 | 14:00 | 0 | 489.745 | 489.59 | 489.545 | 0.045 | 1.82 | 0.52121 | 31.2725 | 1876.3503
2025-07-17 15:00 | 15:00 | 0 | 489.745 | 489.59 | 489.545 | 0.045 | 1.82 | 0.52121 | 31.2725 | 1876.3503
2025-07-17 16:00 | 16:00 | 0 | 489.745 | 489.59 | 489.545 | 0.045 | 1.82 | 0.52121 | 31.2725 | 1876.3503
2025-07-17 17:00 | 17:00 | 0 | 489.739 | 489.584 | 489.545 | 0.039 | 1.82 | 0.42052 | 25.2314 | 1513.8821
2025-07-17 18:00 | 18:00 | 0 | 489.739 | 489.584 | 489.545 | 0.039 | 1.82 | 0.42052 | 25.2314 | 1513.8821
2025-07-17 19:00 | 19:00 | 0 | 489.733 | 489.578 | 489.545 | 0.033 | 1.82 | 0.32731 | 19.6388 | 1178.3276
2025-07-17 20:00 | 20:00 | 0 | 489.733 | 489.578 | 489.545 | 0.033 | 1.82 | 0.32731 | 19.6388 | 1178.3276
2025-07-17 21:00 | 21:00 | 0 | 489.726 | 489.571 | 489.545 | 0.026 | 1.82 | 0.2289 | 13.7342 | 824.053
2025-07-17 22:00 | 22:00 | 0 | 489.726 | 489.571 | 489.545 | 0.026 | 1.82 | 0.2289 | 13.7342 | 824.053
2025-07-17 23:00 | 23:00 | 0 | 489.72 | 489.565 | 489.545 | 0.02 | 1.82 | 0.15443 | 9.2659 | 555.9556
2025-07-18 | 0:00 | 0 | 489.72 | 489.565 | 489.545 | 0.02 | 1.82 | 0.15443 | 9.2659 | 555.9556
2025-07-18 01:00 | 1:00 | 0 | 489.721 | 489.566 | 489.545 | 0.021 | 1.82 | 0.16616 | 9.9695 | 598.1693
2025-07-18 02:00 | 2:00 | 0 | 489.72 | 489.565 | 489.545 | 0.02 | 1.82 | 0.15443 | 9.2659 | 555.9556
2025-07-18 03:00 | 3:00 | 0 | 489.714 | 489.559 | 489.545 | 0.014 | 1.82 | 0.090445 | 5.4267 | 325.6021
2025-07-18 04:00 | 4:00 | 0 | 489.714 | 489.559 | 489.545 | 0.014 | 1.82 | 0.090445 | 5.4267 | 325.6021
2025-07-18 05:00 | 5:00 | 0 | 489.707 | 489.552 | 489.545 | 0.007 | 1.82 | 0.031977 | 1.9186 | 115.1177
2025-07-18 06:00 | 6:00 | 0 | 489.707 | 489.552 | 489.545 | 0.007 | 1.82 | 0.031977 | 1.9186 | 115.1177
2025-07-18 07:00 | 7:00 | 0 | 489.701 | 489.546 | 489.545 | 0.001 | 1.82 | 0.0017266 | 0.1036 | 6.2158
2025-07-18 08:00 | 8:00 | 0 | 489.701 | 489.546 | 489.545 | 0.001 | 1.82 | 0.0017266 | 0.1036 | 6.2158
2025-07-18 09:00 | 9:00 | 0 | 489.701 | 489.546 | 489.545 | 0.001 | 1.82 | 0.0017266 | 0.1036 | 6.2158
2025-07-18 10:00 | 10:00 | 0 | 489.694 | 489.539 | 489.545 | 0 | 1.82 | 0 | 0 | 0
2025-07-18 11:00 | 11:00 | 0 | 489.694 | 489.539 | 489.545 | 0 | 1.82 | 0 | 0 | 0
2025-07-18 12:00 | 12:00 | 0 | 489.694 | 489.539 | 489.545 | 0 | 1.82 | 0 | 0 | 0
2025-07-18 13:00 | 13:00 | 0 | 489.688 | 489.533 | 489.545 | 0 | 1.82 | 0 | 0 | 0
2025-07-18 14:00 | 14:00 | 0 | 489.688 | 489.533 | 489.545 | 0 | 1.82 | 0 | 0 | 0
2025-07-18 15:00 | 15:00 | 0 | 489.689 | 489.534 | 489.545 | 0 | 1.82 | 0 | 0 | 0
2025-07-18 16:00 | 16:00 | 0 | 489.682 | 489.527 | 489.545 | 0 | 1.82 | 0 | 0 | 0
2025-07-18 17:00 | 17:00 | 0 | 489.682 | 489.527 | 489.545 | 0 | 1.82 | 0 | 0 | 0
2025-07-18 18:00 | 18:00 | 0 | 489.682 | 489.527 | 489.545 | 0 | 1.82 | 0 | 0 | 0
2025-07-18 19:00 | 19:00 | 0 | 489.675 | 489.52 | 489.545 | 0 | 1.82 | 0 | 0 | 0
2025-07-18 20:00 | 20:00 | 0 | 489.675 | 489.52 | 489.545 | 0 | 1.82 | 0 | 0 | 0
2025-07-18 21:00 | 21:00 | 0 | 489.669 | 489.514 | 489.545 | 0 | 1.82 | 0 | 0 | 0
2025-07-18 22:00 | 22:00 | 0 | 489.669 | 489.514 | 489.545 | 0 | 1.82 | 0 | 0 | 0
2025-07-18 23:00 | 23:00 | 0 | 489.669 | 489.514 | 489.545 | 0 | 1.82 | 0 | 0 | 0
2025-07-19 | 0:00 | 0 | 489.669 | 489.514 | 489.545 | 0 | 1.82 | 0 | 0 | 0
2025-07-19 01:00 | 1:00 | 0 | 489.669 | 489.514 | 489.545 | 0 | 1.82 | 0 | 0 | 0
2025-07-19 02:00 | 2:00 | 0 | 489.663 | 489.508 | 489.545 | 0 | 1.82 | 0 | 0 | 0
2025-07-19 03:00 | 3:00 | 0 | 489.662 | 489.507 | 489.545 | 0 | 1.82 | 0 | 0 | 0
2025-07-19 04:00 | 4:00 | 0 | 489.663 | 489.508 | 489.545 | 0 | 1.82 | 0 | 0 | 0
2025-07-19 05:00 | 5:00 | 0 | 489.663 | 489.508 | 489.545 | 0 | 1.82 | 0 | 0 | 0
2025-07-19 06:00 | 6:00 | 0 | 489.657 | 489.502 | 489.545 | 0 | 1.82 | 0 | 0 | 0
2025-07-19 07:00 | 7:00 | 0 | 489.656 | 489.501 | 489.545 | 0 | 1.82 | 0 | 0 | 0
2025-07-19 08:00 | 8:00 | 0 | 489.649 | 489.494 | 489.545 | 0 | 1.82 | 0 | 0 | 0
2025-07-19 09:00 | 9:00 | 0 | 489.648 | 489.493 | 489.545 | 0 | 1.82 | 0 | 0 | 0
2025-07-19 10:00 | 10:00 | 0 | 489.649 | 489.494 | 489.545 | 0 | 1.82 | 0 | 0 | 0
2025-07-19 11:00 | 11:00 | 0 | 489.648 | 489.493 | 489.545 | 0 | 1.82 | 0 | 0 | 0
2025-07-19 12:00 | 12:00 | 0 | 489.649 | 489.494 | 489.545 | 0 | 1.82 | 0 | 0 | 0
2025-07-19 13:00 | 13:00 | 0 | 489.649 | 489.494 | 489.545 | 0 | 1.82 | 0 | 0 | 0
2025-07-19 14:00 | 14:00 | 0 | 489.649 | 489.494 | 489.545 | 0 | 1.82 | 0 | 0 | 0
2025-07-19 15:00 | 15:00 | 0 | 489.649 | 489.494 | 489.545 | 0 | 1.82 | 0 | 0 | 0
2025-07-19 16:00 | 16:00 | 0 | 489.642 | 489.487 | 489.545 | 0 | 1.82 | 0 | 0 | 0
2025-07-19 17:00 | 17:00 | 0 | 489.643 | 489.488 | 489.545 | 0 | 1.82 | 0 | 0 | 0
2025-07-19 18:00 | 18:00 | 0 | 489.643 | 489.488 | 489.545 | 0 | 1.82 | 0 | 0 | 0
2025-07-19 19:00 | 19:00 | 0 | 489.636 | 489.481 | 489.545 | 0 | 1.82 | 0 | 0 | 0
2025-07-19 20:00 | 20:00 | 0 | 489.636 | 489.481 | 489.545 | 0 | 1.82 | 0 | 0 | 0
2025-07-19 21:00 | 21:00 | 0 | 489.629 | 489.474 | 489.545 | 0 | 1.82 | 0 | 0 | 0
2025-07-19 22:00 | 22:00 | 0 | 489.629 | 489.474 | 489.545 | 0 | 1.82 | 0 | 0 | 0
2025-07-19 23:00 | 23:00 | 0 | 489.629 | 489.474 | 489.545 | 0 | 1.82 | 0 | 0 | 0
2025-07-20 | 0:00 | 0 | 489.629 | 489.474 | 489.545 | 0 | 1.82 | 0 | 0 | 0
2025-07-20 01:00 | 1:00 | 0 | 489.629 | 489.474 | 489.545 | 0 | 1.82 | 0 | 0 | 0
2025-07-20 02:00 | 2:00 | 0 | 489.624 | 489.469 | 489.545 | 0 | 1.82 | 0 | 0 | 0
2025-07-20 03:00 | 3:00 | 0 | 489.624 | 489.469 | 489.545 | 0 | 1.82 | 0 | 0 | 0
2025-07-20 04:00 | 4:00 | 0 | 489.624 | 489.469 | 489.545 | 0 | 1.82 | 0 | 0 | 0
2025-07-20 05:00 | 5:00 | 0 | 489.624 | 489.469 | 489.545 | 0 | 1.82 | 0 | 0 | 0
2025-07-20 06:00 | 6:00 | 0 | 489.617 | 489.462 | 489.545 | 0 | 1.82 | 0 | 0 | 0
2025-07-20 07:00 | 7:00 | 0 | 489.617 | 489.462 | 489.545 | 0 | 1.82 | 0 | 0 | 0
2025-07-20 08:00 | 8:00 | 2.2 | 489.617 | 489.462 | 489.545 | 0 | 1.82 | 0 | 0 | 0
2025-07-20 09:00 | 9:00 | 8.6 | 489.63 | 489.475 | 489.545 | 0 | 1.82 | 0 | 0 | 0
2025-07-20 10:00 | 10:00 | 0 | 489.63 | 489.475 | 489.545 | 0 | 1.82 | 0 | 0 | 0
2025-07-20 11:00 | 11:00 | 0 | 489.629 | 489.474 | 489.545 | 0 | 1.82 | 0 | 0 | 0
2025-07-20 12:00 | 12:00 | 0 | 489.635 | 489.48 | 489.545 | 0 | 1.82 | 0 | 0 | 0
2025-07-20 13:00 | 13:00 | 0 | 489.629 | 489.474 | 489.545 | 0 | 1.82 | 0 | 0 | 0
2025-07-20 14:00 | 14:00 | 0 | 489.636 | 489.481 | 489.545 | 0 | 1.82 | 0 | 0 | 0
2025-07-20 15:00 | 15:00 | 0 | 489.636 | 489.481 | 489.545 | 0 | 1.82 | 0 | 0 | 0
2025-07-20 16:00 | 16:00 | 0 | 489.636 | 489.481 | 489.545 | 0 | 1.82 | 0 | 0 | 0
2025-07-20 17:00 | 17:00 | 0 | 489.636 | 489.481 | 489.545 | 0 | 1.82 | 0 | 0 | 0
2025-07-20 18:00 | 18:00 | 0 | 489.629 | 489.474 | 489.545 | 0 | 1.82 | 0 | 0 | 0
2025-07-20 19:00 | 19:00 | 0 | 489.629 | 489.474 | 489.545 | 0 | 1.82 | 0 | 0 | 0
2025-07-20 20:00 | 20:00 | 0 | 489.629 | 489.474 | 489.545 | 0 | 1.82 | 0 | 0 | 0
2025-07-20 21:00 | 21:00 | 0 | 489.629 | 489.474 | 489.545 | 0 | 1.82 | 0 | 0 | 0
2025-07-20 22:00 | 22:00 | 0 | 489.624 | 489.469 | 489.545 | 0 | 1.82 | 0 | 0 | 0
2025-07-20 23:00 | 23:00 | 0 | 489.624 | 489.469 | 489.545 | 0 | 1.82 | 0 | 0 | 0
2025-07-21 | 0:00 | 0 | 489.624 | 489.469 | 489.545 | 0 | 1.82 | 0 | 0 | 0
2025-07-21 01:00 | 1:00 | 0 | 489.624 | 489.469 | 489.545 | 0 | 1.82 | 0 | 0 | 0
2025-07-21 02:00 | 2:00 | 0 | 489.624 | 489.469 | 489.545 | 0 | 1.82 | 0 | 0 | 0
2025-07-21 03:00 | 3:00 | 0 | 489.617 | 489.462 | 489.545 | 0 | 1.82 | 0 | 0 | 0
2025-07-21 04:00 | 4:00 | 0 | 489.617 | 489.462 | 489.545 | 0 | 1.82 | 0 | 0 | 0
2025-07-21 05:00 | 5:00 | 0 | 489.617 | 489.462 | 489.545 | 0 | 1.82 | 0 | 0 | 0
2025-07-21 06:00 | 6:00 | 0 | 489.617 | 489.462 | 489.545 | 0 | 1.82 | 0 | 0 | 0
2025-07-21 07:00 | 7:00 | 0 | 489.617 | 489.462 | 489.545 | 0 | 1.82 | 0 | 0 | 0
2025-07-21 08:00 | 8:00 | 0 | 489.617 | 489.462 | 489.545 | 0 | 1.82 | 0 | 0 | 0
2025-07-21 09:00 | 9:00 | 0 | 489.617 | 489.462 | 489.545 | 0 | 1.82 | 0 | 0 | 0
2025-07-21 10:00 | 10:00 | 0 | 489.611 | 489.456 | 489.545 | 0 | 1.82 | 0 | 0 | 0
2025-07-21 11:00 | 11:00 | 0 | 489.617 | 489.462 | 489.545 | 0 | 1.82 | 0 | 0 | 0
2025-07-21 12:00 | 12:00 | 0 | 489.616 | 489.461 | 489.545 | 0 | 1.82 | 0 | 0 | 0
2025-07-21 13:00 | 13:00 | 0 | 489.611 | 489.456 | 489.545 | 0 | 1.82 | 0 | 0 | 0
2025-07-21 14:00 | 14:00 | 0 | 489.611 | 489.456 | 489.545 | 0 | 1.82 | 0 | 0 | 0
2025-07-21 15:00 | 15:00 | 0 | 489.611 | 489.456 | 489.545 | 0 | 1.82 | 0 | 0 | 0
2025-07-21 16:00 | 16:00 | 0 | 489.611 | 489.456 | 489.545 | 0 | 1.82 | 0 | 0 | 0
2025-07-21 17:00 | 17:00 | 0 | 489.611 | 489.456 | 489.545 | 0 | 1.82 | 0 | 0 | 0
2025-07-21 18:00 | 18:00 | 0 | 489.611 | 489.456 | 489.545 | 0 | 1.82 | 0 | 0 | 0
2025-07-21 19:00 | 19:00 | 0 | 489.611 | 489.456 | 489.545 | 0 | 1.82 | 0 | 0 | 0
2025-07-21 20:00 | 20:00 | 0 | 489.604 | 489.449 | 489.545 | 0 | 1.82 | 0 | 0 | 0
2025-07-21 21:00 | 21:00 | 0 | 489.604 | 489.449 | 489.545 | 0 | 1.82 | 0 | 0 | 0
2025-07-21 22:00 | 22:00 | 0 | 489.604 | 489.449 | 489.545 | 0 | 1.82 | 0 | 0 | 0
2025-07-21 23:00 | 23:00 | 0 | 489.604 | 489.449 | 489.545 | 0 | 1.82 | 0 | 0 | 0
2025-07-22 | 0:00 | 0 | 489.598 | 489.443 | 489.545 | 0 | 1.82 | 0 | 0 | 0
2025-07-22 01:00 | 1:00 | 0 | 489.597 | 489.442 | 489.545 | 0 | 1.82 | 0 | 0 | 0
2025-07-22 02:00 | 2:00 | 0 | 489.604 | 489.449 | 489.545 | 0 | 1.82 | 0 | 0 | 0
2025-07-22 03:00 | 3:00 | 0 | 489.598 | 489.443 | 489.545 | 0 | 1.82 | 0 | 0 | 0
2025-07-22 04:00 | 4:00 | 0 | 489.598 | 489.443 | 489.545 | 0 | 1.82 | 0 | 0 | 0
2025-07-22 05:00 | 5:00 | 0 | 489.597 | 489.442 | 489.545 | 0 | 1.82 | 0 | 0 | 0
2025-07-22 06:00 | 6:00 | 0 | 489.592 | 489.437 | 489.545 | 0 | 1.82 | 0 | 0 | 0
2025-07-22 07:00 | 7:00 | 0 | 489.592 | 489.437 | 489.545 | 0 | 1.82 | 0 | 0 | 0
2025-07-22 08:00 | 8:00 | 0.2 | 489.592 | 489.437 | 489.545 | 0 | 1.82 | 0 | 0 | 0
2025-07-22 09:00 | 9:00 | 0.6 | 489.592 | 489.437 | 489.545 | 0 | 1.82 | 0 | 0 | 0
2025-07-22 10:00 | 10:00 | 0.2 | 489.597 | 489.442 | 489.545 | 0 | 1.82 | 0 | 0 | 0
2025-07-22 11:00 | 11:00 | 0 | 489.592 | 489.437 | 489.545 | 0 | 1.82 | 0 | 0 | 0
2025-07-22 12:00 | 12:00 | 0.8 | 489.592 | 489.437 | 489.545 | 0 | 1.82 | 0 | 0 | 0
2025-07-22 13:00 | 13:00 | 0.2 | 489.592 | 489.437 | 489.545 | 0 | 1.82 | 0 | 0 | 0
2025-07-22 14:00 | 14:00 | 0.8 | 489.598 | 489.443 | 489.545 | 0 | 1.82 | 0 | 0 | 0
2025-07-22 15:00 | 15:00 | 1.2 | 489.597 | 489.442 | 489.545 | 0 | 1.82 | 0 | 0 | 0
2025-07-22 16:00 | 16:00 | 1.4 | 489.605 | 489.45 | 489.545 | 0 | 1.82 | 0 | 0 | 0
2025-07-22 17:00 | 17:00 | 0.4 | 489.598 | 489.443 | 489.545 | 0 | 1.82 | 0 | 0 | 0
2025-07-22 18:00 | 18:00 | 0.2 | 489.602 | 489.447 | 489.545 | 0 | 1.82 | 0 | 0 | 0
2025-07-22 19:00 | 19:00 | 0 | 489.604 | 489.449 | 489.545 | 0 | 1.82 | 0 | 0 | 0
2025-07-22 20:00 | 20:00 | 0 | 489.605 | 489.45 | 489.545 | 0 | 1.82 | 0 | 0 | 0
2025-07-22 21:00 | 21:00 | 0.2 | 489.605 | 489.45 | 489.545 | 0 | 1.82 | 0 | 0 | 0
2025-07-22 22:00 | 22:00 | 0.2 | 489.605 | 489.45 | 489.545 | 0 | 1.82 | 0 | 0 | 0
2025-07-22 23:00 | 23:00 | 1 | 489.611 | 489.456 | 489.545 | 0 | 1.82 | 0 | 0 | 0
2025-07-23 | 0:00 | 0.4 | 489.611 | 489.456 | 489.545 | 0 | 1.82 | 0 | 0 | 0
2025-07-23 01:00 | 1:00 | 0.4 | 489.611 | 489.456 | 489.545 | 0 | 1.82 | 0 | 0 | 0
2025-07-23 02:00 | 2:00 | 3.8 | 489.617 | 489.462 | 489.545 | 0 | 1.82 | 0 | 0 | 0
2025-07-23 03:00 | 3:00 | 3.4 | 489.636 | 489.481 | 489.545 | 0 | 1.82 | 0 | 0 | 0
2025-07-23 04:00 | 4:00 | 1.8 | 489.657 | 489.502 | 489.545 | 0 | 1.82 | 0 | 0 | 0
2025-07-23 05:00 | 5:00 | 5.4 | 489.689 | 489.534 | 489.545 | 0 | 1.82 | 0 | 0 | 0
2025-07-23 06:00 | 6:00 | 4.2 | 489.766 | 489.611 | 489.545 | 0.066 | 1.82 | 0.92578 | 55.5469 | 3332.8138
2025-07-23 07:00 | 7:00 | 3.6 | 489.848 | 489.693 | 489.545 | 0.148 | 1.82 | 3.1087 | 186.5247 | 11191.485
2025-07-23 08:00 | 8:00 | 5.6 | 489.939 | 489.784 | 489.545 | 0.239 | 1.82 | 6.3795 | 382.7725 | 22966.3508
2025-07-23 09:00 | 9:00 | 3.2 | 490.038 | 489.883 | 489.545 | 0.338 | 1.82 | 10.7292 | 643.7525 | 38625.1513
2025-07-23 10:00 | 10:00 | 1.4 | 490.104 | 489.949 | 489.545 | 0.404 | 1.82 | 14.0205 | 841.2323 | 50473.9381
2025-07-23 11:00 | 11:00 | 2.2 | 490.154 | 489.999 | 489.545 | 0.454 | 1.82 | 16.7023 | 1002.1383 | 60128.2997
2025-07-23 12:00 | 12:00 | 0.4 | 490.173 | 490.018 | 489.545 | 0.473 | 1.82 | 17.7617 | 1065.7016 | 63942.094
2025-07-23 13:00 | 13:00 | 0.8 | 490.177 | 490.022 | 489.545 | 0.477 | 1.82 | 17.9875 | 1079.2485 | 64754.9112
2025-07-23 14:00 | 14:00 | 0.6 | 490.174 | 490.019 | 489.545 | 0.474 | 1.82 | 17.818 | 1069.083 | 64144.9773
2025-07-23 15:00 | 15:00 | 0.8 | 490.16 | 490.005 | 489.545 | 0.46 | 1.82 | 17.0345 | 1022.07 | 61324.1999
2025-07-23 16:00 | 16:00 | 0.6 | 490.147 | 489.992 | 489.545 | 0.447 | 1.82 | 16.3175 | 979.0507 | 58743.0414
2025-07-23 17:00 | 17:00 | 0.4 | 490.141 | 489.986 | 489.545 | 0.441 | 1.82 | 15.9901 | 959.4046 | 57564.2735
2025-07-23 18:00 | 18:00 | 0.6 | 490.122 | 489.967 | 489.545 | 0.422 | 1.82 | 14.9679 | 898.0749 | 53884.4954
2025-07-23 19:00 | 19:00 | 0 | 490.104 | 489.949 | 489.545 | 0.404 | 1.82 | 14.0205 | 841.2323 | 50473.9381
2025-07-23 20:00 | 20:00 | 0 | 490.084 | 489.929 | 489.545 | 0.384 | 1.82 | 12.9924 | 779.5442 | 46772.6504
2025-07-23 21:00 | 21:00 | 0.2 | 490.07 | 489.915 | 489.545 | 0.37 | 1.82 | 12.2884 | 737.3038 | 44238.2287
2025-07-23 22:00 | 22:00 | 0 | 490.057 | 489.902 | 489.545 | 0.357 | 1.82 | 11.6465 | 698.7893 | 41927.3552
2025-07-23 23:00 | 23:00 | 0 | 490.037 | 489.882 | 489.545 | 0.337 | 1.82 | 10.6816 | 640.8977 | 38453.8648
2025-07-24 | 0:00 | 0 | 490.025 | 489.87 | 489.545 | 0.325 | 1.82 | 10.1162 | 606.9724 | 36418.3433
2025-07-24 01:00 | 1:00 | 0.2 | 490.012 | 489.857 | 489.545 | 0.312 | 1.82 | 9.5153 | 570.9207 | 34255.2416
2025-07-24 02:00 | 2:00 | 0.2 | 490.005 | 489.85 | 489.545 | 0.305 | 1.82 | 9.1969 | 551.8152 | 33108.9115
2025-07-24 03:00 | 3:00 | 0.6 | 489.993 | 489.838 | 489.545 | 0.293 | 1.82 | 8.6595 | 519.5715 | 31174.2902
2025-07-24 04:00 | 4:00 | 0 | 489.979 | 489.824 | 489.545 | 0.279 | 1.82 | 8.0464 | 482.781 | 28966.8619
2025-07-24 05:00 | 5:00 | 0 | 489.966 | 489.811 | 489.545 | 0.266 | 1.82 | 7.4906 | 449.4344 | 26966.0663
2025-07-24 06:00 | 6:00 | 0.4 | 489.959 | 489.804 | 489.545 | 0.259 | 1.82 | 7.1968 | 431.8108 | 25908.6503
2025-07-24 07:00 | 7:00 | 0 | 489.945 | 489.79 | 489.545 | 0.245 | 1.82 | 6.6213 | 397.2766 | 23836.5979
2025-07-24 08:00 | 8:00 | 0 | 489.939 | 489.784 | 489.545 | 0.239 | 1.82 | 6.3795 | 382.7725 | 22966.3508
2025-07-24 09:00 | 9:00 | 0 | 489.932 | 489.777 | 489.545 | 0.232 | 1.82 | 6.1013 | 366.0799 | 21964.7933
2025-07-24 10:00 | 10:00 | 0 | 489.919 | 489.764 | 489.545 | 0.219 | 1.82 | 5.5958 | 335.7454 | 20144.7237
2025-07-24 11:00 | 11:00 | 0 | 489.913 | 489.758 | 489.545 | 0.213 | 1.82 | 5.3674 | 322.0426 | 19322.5548
2025-07-24 12:00 | 12:00 | 0 | 489.907 | 489.752 | 489.545 | 0.207 | 1.82 | 5.1422 | 308.5314 | 18511.8858
2025-07-24 13:00 | 13:00 | 0 | 489.9 | 489.745 | 489.545 | 0.2 | 1.82 | 4.8836 | 293.0143 | 17580.8609
2025-07-24 14:00 | 14:00 | 0 | 489.894 | 489.739 | 489.545 | 0.194 | 1.82 | 4.6655 | 279.9281 | 16795.6857
2025-07-24 15:00 | 15:00 | 1.8 | 489.888 | 489.733 | 489.545 | 0.188 | 1.82 | 4.4507 | 267.0427 | 16022.5604
2025-07-24 16:00 | 16:00 | 0.2 | 489.888 | 489.733 | 489.545 | 0.188 | 1.82 | 4.4507 | 267.0427 | 16022.5604
2025-07-24 17:00 | 17:00 | 0 | 489.881 | 489.726 | 489.545 | 0.181 | 1.82 | 4.2045 | 252.2678 | 15136.0658
2025-07-24 18:00 | 18:00 | 0 | 489.875 | 489.72 | 489.545 | 0.175 | 1.82 | 3.9971 | 239.8286 | 14389.7158
2025-07-24 19:00 | 19:00 | 0 | 489.869 | 489.714 | 489.545 | 0.169 | 1.82 | 3.7933 | 227.6009 | 13656.0532
2025-07-24 20:00 | 20:00 | 0 | 489.869 | 489.714 | 489.545 | 0.169 | 1.82 | 3.7933 | 227.6009 | 13656.0532
2025-07-24 21:00 | 21:00 | 0 | 489.862 | 489.707 | 489.545 | 0.162 | 1.82 | 3.5601 | 213.6075 | 12816.4476
2025-07-24 22:00 | 22:00 | 0 | 489.855 | 489.7 | 489.545 | 0.155 | 1.82 | 3.3319 | 199.9132 | 11994.7912
2025-07-24 23:00 | 23:00 | 0 | 489.848 | 489.693 | 489.545 | 0.148 | 1.82 | 3.1087 | 186.5247 | 11191.485
2025-07-25 | 0:00 | 0 | 489.848 | 489.693 | 489.545 | 0.148 | 1.82 | 3.1087 | 186.5247 | 11191.485
2025-07-25 01:00 | 1:00 | 0 | 489.848 | 489.693 | 489.545 | 0.148 | 1.82 | 3.1087 | 186.5247 | 11191.485
2025-07-25 02:00 | 2:00 | 0 | 489.842 | 489.687 | 489.545 | 0.142 | 1.82 | 2.9216 | 175.2978 | 10517.8666
2025-07-25 03:00 | 3:00 | 0.6 | 489.835 | 489.68 | 489.545 | 0.135 | 1.82 | 2.7083 | 162.4967 | 9749.802
2025-07-25 04:00 | 4:00 | 0.6 | 489.835 | 489.68 | 489.545 | 0.135 | 1.82 | 2.7083 | 162.4967 | 9749.802
2025-07-25 05:00 | 5:00 | 0.6 | 489.835 | 489.68 | 489.545 | 0.135 | 1.82 | 2.7083 | 162.4967 | 9749.802
2025-07-25 06:00 | 6:00 | 0.2 | 489.83 | 489.675 | 489.545 | 0.13 | 1.82 | 2.5592 | 153.5532 | 9213.1931
2025-07-25 07:00 | 7:00 | 0 | 489.829 | 489.674 | 489.545 | 0.129 | 1.82 | 2.5297 | 151.7849 | 9107.0917
2025-07-25 08:00 | 8:00 | 0 | 489.829 | 489.674 | 489.545 | 0.129 | 1.82 | 2.5297 | 151.7849 | 9107.0917
2025-07-25 09:00 | 9:00 | 0 | 489.822 | 489.667 | 489.545 | 0.122 | 1.82 | 2.3267 | 139.5994 | 8375.9657
2025-07-25 10:00 | 10:00 | 0 | 489.822 | 489.667 | 489.545 | 0.122 | 1.82 | 2.3267 | 139.5994 | 8375.9657
2025-07-25 11:00 | 11:00 | 0 | 489.816 | 489.661 | 489.545 | 0.116 | 1.82 | 2.1571 | 129.4288 | 7765.7271
2025-07-25 12:00 | 12:00 | 0 | 489.816 | 489.661 | 489.545 | 0.116 | 1.82 | 2.1571 | 129.4288 | 7765.7271
2025-07-25 13:00 | 13:00 | 0 | 489.816 | 489.661 | 489.545 | 0.116 | 1.82 | 2.1571 | 129.4288 | 7765.7271
2025-07-25 14:00 | 14:00 | 0 | 489.809 | 489.654 | 489.545 | 0.109 | 1.82 | 1.9649 | 117.8918 | 7073.5087
2025-07-25 15:00 | 15:00 | 0 | 489.803 | 489.648 | 489.545 | 0.103 | 1.82 | 1.8049 | 108.2928 | 6497.5702
2025-07-25 16:00 | 16:00 | 0 | 489.803 | 489.648 | 489.545 | 0.103 | 1.82 | 1.8049 | 108.2928 | 6497.5702
2025-07-25 17:00 | 17:00 | 0 | 489.798 | 489.643 | 489.545 | 0.098 | 1.82 | 1.6751 | 100.5039 | 6030.2353
2025-07-25 18:00 | 18:00 | 0 | 489.803 | 489.648 | 489.545 | 0.103 | 1.82 | 1.8049 | 108.2928 | 6497.5702
2025-07-25 19:00 | 19:00 | 0 | 489.798 | 489.643 | 489.545 | 0.098 | 1.82 | 1.6751 | 100.5039 | 6030.2353
2025-07-25 20:00 | 20:00 | 0.6 | 489.798 | 489.643 | 489.545 | 0.098 | 1.82 | 1.6751 | 100.5039 | 6030.2353
2025-07-25 21:00 | 21:00 | 0.2 | 489.791 | 489.636 | 489.545 | 0.091 | 1.82 | 1.4988 | 89.9303 | 5395.8172
2025-07-25 22:00 | 22:00 | 0.8 | 489.798 | 489.643 | 489.545 | 0.098 | 1.82 | 1.6751 | 100.5039 | 6030.2353
2025-07-25 23:00 | 23:00 | 0.6 | 489.792 | 489.637 | 489.545 | 0.092 | 1.82 | 1.5236 | 91.4167 | 5485.0032
2025-07-26 | 0:00 | 0 | 489.792 | 489.637 | 489.545 | 0.092 | 1.82 | 1.5236 | 91.4167 | 5485.0032
2025-07-26 01:00 | 1:00 | 0.2 | 489.792 | 489.637 | 489.545 | 0.092 | 1.82 | 1.5236 | 91.4167 | 5485.0032
2025-07-26 02:00 | 2:00 | 0 | 489.785 | 489.63 | 489.545 | 0.085 | 1.82 | 1.3531 | 81.1843 | 4871.0606
2025-07-26 03:00 | 3:00 | 0 | 489.792 | 489.637 | 489.545 | 0.092 | 1.82 | 1.5236 | 91.4167 | 5485.0032
2025-07-26 04:00 | 4:00 | 0 | 489.785 | 489.63 | 489.545 | 0.085 | 1.82 | 1.3531 | 81.1843 | 4871.0606
2025-07-26 05:00 | 5:00 | 0 | 489.785 | 489.63 | 489.545 | 0.085 | 1.82 | 1.3531 | 81.1843 | 4871.0606
2025-07-26 06:00 | 6:00 | 0 | 489.785 | 489.63 | 489.545 | 0.085 | 1.82 | 1.3531 | 81.1843 | 4871.0606
2025-07-26 07:00 | 7:00 | 0 | 489.785 | 489.63 | 489.545 | 0.085 | 1.82 | 1.3531 | 81.1843 | 4871.0606
2025-07-26 08:00 | 8:00 | 0 | 489.785 | 489.63 | 489.545 | 0.085 | 1.82 | 1.3531 | 81.1843 | 4871.0606
2025-07-26 09:00 | 9:00 | 0 | 489.778 | 489.623 | 489.545 | 0.078 | 1.82 | 1.1894 | 71.3651 | 4281.9052
2025-07-26 10:00 | 10:00 | 0 | 489.778 | 489.623 | 489.545 | 0.078 | 1.82 | 1.1894 | 71.3651 | 4281.9052
2025-07-26 11:00 | 11:00 | 0 | 489.771 | 489.616 | 489.545 | 0.071 | 1.82 | 1.033 | 61.9771 | 3718.6274
2025-07-26 12:00 | 12:00 | 0 | 489.771 | 489.616 | 489.545 | 0.071 | 1.82 | 1.033 | 61.9771 | 3718.6274
2025-07-26 13:00 | 13:00 | 0 | 489.771 | 489.616 | 489.545 | 0.071 | 1.82 | 1.033 | 61.9771 | 3718.6274
2025-07-26 14:00 | 14:00 | 0 | 489.765 | 489.61 | 489.545 | 0.065 | 1.82 | 0.90482 | 54.2893 | 3257.3556
2025-07-26 15:00 | 15:00 | 0 | 489.765 | 489.61 | 489.545 | 0.065 | 1.82 | 0.90482 | 54.2893 | 3257.3556
2025-07-26 16:00 | 16:00 | 0 | 489.765 | 489.61 | 489.545 | 0.065 | 1.82 | 0.90482 | 54.2893 | 3257.3556
2025-07-26 17:00 | 17:00 | 0 | 489.765 | 489.61 | 489.545 | 0.065 | 1.82 | 0.90482 | 54.2893 | 3257.3556
2025-07-26 18:00 | 18:00 | 0 | 489.758 | 489.603 | 489.545 | 0.058 | 1.82 | 0.76267 | 45.76 | 2745.5992
2025-07-26 19:00 | 19:00 | 0 | 489.759 | 489.604 | 489.545 | 0.059 | 1.82 | 0.78248 | 46.9485 | 2816.9112
2025-07-26 20:00 | 20:00 | 0 | 489.758 | 489.603 | 489.545 | 0.058 | 1.82 | 0.76267 | 45.76 | 2745.5992
2025-07-26 21:00 | 21:00 | 0 | 489.758 | 489.603 | 489.545 | 0.058 | 1.82 | 0.76267 | 45.76 | 2745.5992
2025-07-26 22:00 | 22:00 | 0 | 489.758 | 489.603 | 489.545 | 0.058 | 1.82 | 0.76267 | 45.76 | 2745.5992
2025-07-26 23:00 | 23:00 | 0 | 489.758 | 489.603 | 489.545 | 0.058 | 1.82 | 0.76267 | 45.76 | 2745.5992
2025-07-27 | 0:00 | 0 | 489.753 | 489.598 | 489.545 | 0.053 | 1.82 | 0.6662 | 39.9722 | 2398.33
2025-07-27 01:00 | 1:00 | 0 | 489.752 | 489.597 | 489.545 | 0.052 | 1.82 | 0.64744 | 38.8462 | 2330.774
2025-07-27 02:00 | 2:00 | 0 | 489.745 | 489.59 | 489.545 | 0.045 | 1.82 | 0.52121 | 31.2725 | 1876.3503
2025-07-27 03:00 | 3:00 | 0 | 489.745 | 489.59 | 489.545 | 0.045 | 1.82 | 0.52121 | 31.2725 | 1876.3503
2025-07-27 04:00 | 4:00 | 0 | 489.745 | 489.59 | 489.545 | 0.045 | 1.82 | 0.52121 | 31.2725 | 1876.3503
2025-07-27 05:00 | 5:00 | 0 | 489.745 | 489.59 | 489.545 | 0.045 | 1.82 | 0.52121 | 31.2725 | 1876.3503
2025-07-27 06:00 | 6:00 | 0 | 489.745 | 489.59 | 489.545 | 0.045 | 1.82 | 0.52121 | 31.2725 | 1876.3503
2025-07-27 07:00 | 7:00 | 0 | 489.745 | 489.59 | 489.545 | 0.045 | 1.82 | 0.52121 | 31.2725 | 1876.3503
2025-07-27 08:00 | 8:00 | 0 | 489.745 | 489.59 | 489.545 | 0.045 | 1.82 | 0.52121 | 31.2725 | 1876.3503
2025-07-27 09:00 | 9:00 | 0 | 489.739 | 489.584 | 489.545 | 0.039 | 1.82 | 0.42052 | 25.2314 | 1513.8821
2025-07-27 10:00 | 10:00 | 0 | 489.739 | 489.584 | 489.545 | 0.039 | 1.82 | 0.42052 | 25.2314 | 1513.8821
2025-07-27 11:00 | 11:00 | 0 | 489.738 | 489.583 | 489.545 | 0.038 | 1.82 | 0.40445 | 24.2672 | 1456.0307
2025-07-27 12:00 | 12:00 | 0 | 489.739 | 489.584 | 489.545 | 0.039 | 1.82 | 0.42052 | 25.2314 | 1513.8821
2025-07-27 13:00 | 13:00 | 0 | 489.732 | 489.577 | 489.545 | 0.032 | 1.82 | 0.31255 | 18.7529 | 1125.1751
2025-07-27 14:00 | 14:00 | 0 | 489.732 | 489.577 | 489.545 | 0.032 | 1.82 | 0.31255 | 18.7529 | 1125.1751
2025-07-27 15:00 | 15:00 | 8.8 | 489.739 | 489.584 | 489.545 | 0.039 | 1.82 | 0.42052 | 25.2314 | 1513.8821
2025-07-27 16:00 | 16:00 | 12 | 489.778 | 489.623 | 489.545 | 0.078 | 1.82 | 1.1894 | 71.3651 | 4281.9052
2025-07-27 17:00 | 17:00 | 0.8 | 489.855 | 489.7 | 489.545 | 0.155 | 1.82 | 3.3319 | 199.9132 | 11994.7912
2025-07-27 18:00 | 18:00 | 0 | 489.9 | 489.745 | 489.545 | 0.2 | 1.82 | 4.8836 | 293.0143 | 17580.8609
2025-07-27 19:00 | 19:00 | 0 | 489.914 | 489.759 | 489.545 | 0.214 | 1.82 | 5.4052 | 324.3131 | 19458.7888
2025-07-27 20:00 | 20:00 | 0 | 489.932 | 489.777 | 489.545 | 0.232 | 1.82 | 6.1013 | 366.0799 | 21964.7933
2025-07-27 21:00 | 21:00 | 0 | 489.933 | 489.778 | 489.545 | 0.233 | 1.82 | 6.1408 | 368.4493 | 22106.96
2025-07-27 22:00 | 22:00 | 0.4 | 489.933 | 489.778 | 489.545 | 0.233 | 1.82 | 6.1408 | 368.4493 | 22106.96
2025-07-27 23:00 | 23:00 | 0 | 489.939 | 489.784 | 489.545 | 0.239 | 1.82 | 6.3795 | 382.7725 | 22966.3508
2025-07-28 | 0:00 | 0 | 489.932 | 489.777 | 489.545 | 0.232 | 1.82 | 6.1013 | 366.0799 | 21964.7933
2025-07-28 01:00 | 1:00 | 2.6 | 489.932 | 489.777 | 489.545 | 0.232 | 1.82 | 6.1013 | 366.0799 | 21964.7933
2025-07-28 02:00 | 2:00 | 0.2 | 489.933 | 489.778 | 489.545 | 0.233 | 1.82 | 6.1408 | 368.4493 | 22106.96
2025-07-28 03:00 | 3:00 | 0.6 | 489.932 | 489.777 | 489.545 | 0.232 | 1.82 | 6.1013 | 366.0799 | 21964.7933
2025-07-28 04:00 | 4:00 | 0.2 | 489.926 | 489.771 | 489.545 | 0.226 | 1.82 | 5.8662 | 351.9707 | 21118.2439
2025-07-28 05:00 | 5:00 | 1.2 | 489.92 | 489.765 | 489.545 | 0.22 | 1.82 | 5.6341 | 338.0476 | 20282.8587
2025-07-28 06:00 | 6:00 | 0.2 | 489.92 | 489.765 | 489.545 | 0.22 | 1.82 | 5.6341 | 338.0476 | 20282.8587
2025-07-28 07:00 | 7:00 | 0 | 489.92 | 489.765 | 489.545 | 0.22 | 1.82 | 5.6341 | 338.0476 | 20282.8587
2025-07-28 08:00 | 8:00 | 0 | 489.913 | 489.758 | 489.545 | 0.213 | 1.82 | 5.3674 | 322.0426 | 19322.5548
2025-07-28 09:00 | 9:00 | 0 | 489.908 | 489.753 | 489.545 | 0.208 | 1.82 | 5.1795 | 310.7699 | 18646.1917
2025-07-28 10:00 | 10:00 | 0 | 489.907 | 489.752 | 489.545 | 0.207 | 1.82 | 5.1422 | 308.5314 | 18511.8858
2025-07-28 11:00 | 11:00 | 0 | 489.9 | 489.745 | 489.545 | 0.2 | 1.82 | 4.8836 | 293.0143 | 17580.8609
2025-07-28 12:00 | 12:00 | 0 | 489.894 | 489.739 | 489.545 | 0.194 | 1.82 | 4.6655 | 279.9281 | 16795.6857
2025-07-28 13:00 | 13:00 | 0.2 | 489.894 | 489.739 | 489.545 | 0.194 | 1.82 | 4.6655 | 279.9281 | 16795.6857
2025-07-28 14:00 | 14:00 | 0 | 489.888 | 489.733 | 489.545 | 0.188 | 1.82 | 4.4507 | 267.0427 | 16022.5604
2025-07-28 15:00 | 15:00 | 0 | 489.888 | 489.733 | 489.545 | 0.188 | 1.82 | 4.4507 | 267.0427 | 16022.5604
2025-07-28 16:00 | 16:00 | 0 | 489.881 | 489.726 | 489.545 | 0.181 | 1.82 | 4.2045 | 252.2678 | 15136.0658
2025-07-28 17:00 | 17:00 | 0 | 489.875 | 489.72 | 489.545 | 0.175 | 1.82 | 3.9971 | 239.8286 | 14389.7158
2025-07-28 18:00 | 18:00 | 0 | 489.875 | 489.72 | 489.545 | 0.175 | 1.82 | 3.9971 | 239.8286 | 14389.7158
2025-07-28 19:00 | 19:00 | 0 | 489.868 | 489.713 | 489.545 | 0.168 | 1.82 | 3.7597 | 225.5838 | 13535.0251
2025-07-28 20:00 | 20:00 | 0 | 489.868 | 489.713 | 489.545 | 0.168 | 1.82 | 3.7597 | 225.5838 | 13535.0251
2025-07-28 21:00 | 21:00 | 0 | 489.862 | 489.707 | 489.545 | 0.162 | 1.82 | 3.5601 | 213.6075 | 12816.4476
2025-07-28 22:00 | 22:00 | 0 | 489.862 | 489.707 | 489.545 | 0.162 | 1.82 | 3.5601 | 213.6075 | 12816.4476
2025-07-28 23:00 | 23:00 | 0 | 489.855 | 489.7 | 489.545 | 0.155 | 1.82 | 3.3319 | 199.9132 | 11994.7912
2025-07-29 | 0:00 | 0 | 489.848 | 489.693 | 489.545 | 0.148 | 1.82 | 3.1087 | 186.5247 | 11191.485
2025-07-29 01:00 | 1:00 | 0 | 489.848 | 489.693 | 489.545 | 0.148 | 1.82 | 3.1087 | 186.5247 | 11191.485
2025-07-29 02:00 | 2:00 | 0 | 489.842 | 489.687 | 489.545 | 0.142 | 1.82 | 2.9216 | 175.2978 | 10517.8666
2025-07-29 03:00 | 3:00 | 0 | 489.842 | 489.687 | 489.545 | 0.142 | 1.82 | 2.9216 | 175.2978 | 10517.8666
2025-07-29 04:00 | 4:00 | 0 | 489.835 | 489.68 | 489.545 | 0.135 | 1.82 | 2.7083 | 162.4967 | 9749.802
2025-07-29 05:00 | 5:00 | 0 | 489.835 | 489.68 | 489.545 | 0.135 | 1.82 | 2.7083 | 162.4967 | 9749.802
2025-07-29 06:00 | 6:00 | 0 | 489.835 | 489.68 | 489.545 | 0.135 | 1.82 | 2.7083 | 162.4967 | 9749.802
2025-07-29 07:00 | 7:00 | 0 | 489.829 | 489.674 | 489.545 | 0.129 | 1.82 | 2.5297 | 151.7849 | 9107.0917
2025-07-29 08:00 | 8:00 | 0 | 489.829 | 489.674 | 489.545 | 0.129 | 1.82 | 2.5297 | 151.7849 | 9107.0917
2025-07-29 09:00 | 9:00 | 0 | 489.822 | 489.667 | 489.545 | 0.122 | 1.82 | 2.3267 | 139.5994 | 8375.9657
2025-07-29 10:00 | 10:00 | 0 | 489.822 | 489.667 | 489.545 | 0.122 | 1.82 | 2.3267 | 139.5994 | 8375.9657
2025-07-29 11:00 | 11:00 | 0 | 489.816 | 489.661 | 489.545 | 0.116 | 1.82 | 2.1571 | 129.4288 | 7765.7271
2025-07-29 12:00 | 12:00 | 0 | 489.816 | 489.661 | 489.545 | 0.116 | 1.82 | 2.1571 | 129.4288 | 7765.7271
2025-07-29 13:00 | 13:00 | 0 | 489.816 | 489.661 | 489.545 | 0.116 | 1.82 | 2.1571 | 129.4288 | 7765.7271
2025-07-29 14:00 | 14:00 | 0 | 489.81 | 489.655 | 489.545 | 0.11 | 1.82 | 1.992 | 119.5179 | 7171.0735
2025-07-29 15:00 | 15:00 | 0 | 489.81 | 489.655 | 489.545 | 0.11 | 1.82 | 1.992 | 119.5179 | 7171.0735
2025-07-29 16:00 | 16:00 | 0 | 489.81 | 489.655 | 489.545 | 0.11 | 1.82 | 1.992 | 119.5179 | 7171.0735
2025-07-29 17:00 | 17:00 | 0 | 489.81 | 489.655 | 489.545 | 0.11 | 1.82 | 1.992 | 119.5179 | 7171.0735
2025-07-29 18:00 | 18:00 | 0.4 | 489.829 | 489.674 | 489.545 | 0.129 | 1.82 | 2.5297 | 151.7849 | 9107.0917
2025-07-29 19:00 | 19:00 | 2.8 | 489.855 | 489.7 | 489.545 | 0.155 | 1.82 | 3.3319 | 199.9132 | 11994.7912
2025-07-29 20:00 | 20:00 | 0.8 | 489.862 | 489.707 | 489.545 | 0.162 | 1.82 | 3.5601 | 213.6075 | 12816.4476
2025-07-29 21:00 | 21:00 | 0.4 | 489.875 | 489.72 | 489.545 | 0.175 | 1.82 | 3.9971 | 239.8286 | 14389.7158
2025-07-29 22:00 | 22:00 | 0 | 489.881 | 489.726 | 489.545 | 0.181 | 1.82 | 4.2045 | 252.2678 | 15136.0658
2025-07-29 23:00 | 23:00 | 0 | 489.881 | 489.726 | 489.545 | 0.181 | 1.82 | 4.2045 | 252.2678 | 15136.0658
2025-07-30 | 0:00 | 0 | 489.881 | 489.726 | 489.545 | 0.181 | 1.82 | 4.2045 | 252.2678 | 15136.0658
2025-07-30 01:00 | 1:00 | 0 | 489.881 | 489.726 | 489.545 | 0.181 | 1.82 | 4.2045 | 252.2678 | 15136.0658
2025-07-30 02:00 | 2:00 | 0 | 489.881 | 489.726 | 489.545 | 0.181 | 1.82 | 4.2045 | 252.2678 | 15136.0658
2025-07-30 03:00 | 3:00 | 0 | 489.881 | 489.726 | 489.545 | 0.181 | 1.82 | 4.2045 | 252.2678 | 15136.0658
2025-07-30 04:00 | 4:00 | 0 | 489.881 | 489.726 | 489.545 | 0.181 | 1.82 | 4.2045 | 252.2678 | 15136.0658
2025-07-30 05:00 | 5:00 | 0 | 489.881 | 489.726 | 489.545 | 0.181 | 1.82 | 4.2045 | 252.2678 | 15136.0658
2025-07-30 06:00 | 6:00 | 0 | 489.875 | 489.72 | 489.545 | 0.175 | 1.82 | 3.9971 | 239.8286 | 14389.7158
2025-07-30 07:00 | 7:00 | 0 | 489.875 | 489.72 | 489.545 | 0.175 | 1.82 | 3.9971 | 239.8286 | 14389.7158
2025-07-30 08:00 | 8:00 | 0 | 489.874 | 489.719 | 489.545 | 0.174 | 1.82 | 3.9629 | 237.7759 | 14266.5517
2025-07-30 09:00 | 9:00 | 0 | 489.868 | 489.713 | 489.545 | 0.168 | 1.82 | 3.7597 | 225.5838 | 13535.0251
2025-07-30 10:00 | 10:00 | 0 | 489.868 | 489.713 | 489.545 | 0.168 | 1.82 | 3.7597 | 225.5838 | 13535.0251
2025-07-30 11:00 | 11:00 | 0 | 489.868 | 489.713 | 489.545 | 0.168 | 1.82 | 3.7597 | 225.5838 | 13535.0251
2025-07-30 12:00 | 12:00 | 0 | 489.862 | 489.707 | 489.545 | 0.162 | 1.82 | 3.5601 | 213.6075 | 12816.4476
2025-07-30 13:00 | 13:00 | 0 | 489.854 | 489.699 | 489.545 | 0.154 | 1.82 | 3.2997 | 197.9817 | 11878.9
2025-07-30 14:00 | 14:00 | 0 | 489.848 | 489.693 | 489.545 | 0.148 | 1.82 | 3.1087 | 186.5247 | 11191.485
2025-07-30 15:00 | 15:00 | 0 | 489.848 | 489.693 | 489.545 | 0.148 | 1.82 | 3.1087 | 186.5247 | 11191.485
2025-07-30 16:00 | 16:00 | 0 | 489.841 | 489.686 | 489.545 | 0.141 | 1.82 | 2.8908 | 173.4493 | 10406.9583
2025-07-30 17:00 | 17:00 | 0 | 489.841 | 489.686 | 489.545 | 0.141 | 1.82 | 2.8908 | 173.4493 | 10406.9583
2025-07-30 18:00 | 18:00 | 0 | 489.835 | 489.68 | 489.545 | 0.135 | 1.82 | 2.7083 | 162.4967 | 9749.802
2025-07-30 19:00 | 19:00 | 0 | 489.835 | 489.68 | 489.545 | 0.135 | 1.82 | 2.7083 | 162.4967 | 9749.802
2025-07-30 20:00 | 20:00 | 0 | 489.829 | 489.674 | 489.545 | 0.129 | 1.82 | 2.5297 | 151.7849 | 9107.0917
2025-07-30 21:00 | 21:00 | 0.2 | 489.822 | 489.667 | 489.545 | 0.122 | 1.82 | 2.3267 | 139.5994 | 8375.9657
2025-07-30 22:00 | 22:00 | 0 | 489.822 | 489.667 | 489.545 | 0.122 | 1.82 | 2.3267 | 139.5994 | 8375.9657
2025-07-30 23:00 | 23:00 | 0 | 489.816 | 489.661 | 489.545 | 0.116 | 1.82 | 2.1571 | 129.4288 | 7765.7271
2025-07-31 | 0:00 | 0 | 489.81 | 489.655 | 489.545 | 0.11 | 1.82 | 1.992 | 119.5179 | 7171.0735
2025-07-31 01:00 | 1:00 | 0 | 489.816 | 489.661 | 489.545 | 0.116 | 1.82 | 2.1571 | 129.4288 | 7765.7271
2025-07-31 02:00 | 2:00 | 0 | 489.81 | 489.655 | 489.545 | 0.11 | 1.82 | 1.992 | 119.5179 | 7171.0735
2025-07-31 03:00 | 3:00 | 0 | 489.81 | 489.655 | 489.545 | 0.11 | 1.82 | 1.992 | 119.5179 | 7171.0735
2025-07-31 04:00 | 4:00 | 0 | 489.804 | 489.649 | 489.545 | 0.104 | 1.82 | 1.8312 | 109.8737 | 6592.4243
2025-07-31 05:00 | 5:00 | 0 | 489.803 | 489.648 | 489.545 | 0.103 | 1.82 | 1.8049 | 108.2928 | 6497.5702
2025-07-31 06:00 | 6:00 | 0 | 489.798 | 489.643 | 489.545 | 0.098 | 1.82 | 1.6751 | 100.5039 | 6030.2353
2025-07-31 07:00 | 7:00 | 0 | 489.797 | 489.642 | 489.545 | 0.097 | 1.82 | 1.6495 | 98.9695 | 5938.1716
2025-07-31 08:00 | 8:00 | 0 | 489.797 | 489.642 | 489.545 | 0.097 | 1.82 | 1.6495 | 98.9695 | 5938.1716
2025-07-31 09:00 | 9:00 | 0 | 489.791 | 489.636 | 489.545 | 0.091 | 1.82 | 1.4988 | 89.9303 | 5395.8172
2025-07-31 10:00 | 10:00 | 0 | 489.791 | 489.636 | 489.545 | 0.091 | 1.82 | 1.4988 | 89.9303 | 5395.8172
2025-07-31 11:00 | 11:00 | 0 | 489.785 | 489.63 | 489.545 | 0.085 | 1.82 | 1.3531 | 81.1843 | 4871.0606
2025-07-31 12:00 | 12:00 | 0 | 489.784 | 489.629 | 489.545 | 0.084 | 1.82 | 1.3293 | 79.7559 | 4785.354
2025-07-31 13:00 | 13:00 | 0 | 489.778 | 489.623 | 489.545 | 0.078 | 1.82 | 1.1894 | 71.3651 | 4281.9052
2025-07-31 14:00 | 14:00 | 0 | 489.778 | 489.623 | 489.545 | 0.078 | 1.82 | 1.1894 | 71.3651 | 4281.9052
2025-07-31 15:00 | 15:00 | 0 | 489.778 | 489.623 | 489.545 | 0.078 | 1.82 | 1.1894 | 71.3651 | 4281.9052
2025-07-31 16:00 | 16:00 | 0 | 489.778 | 489.623 | 489.545 | 0.078 | 1.82 | 1.1894 | 71.3651 | 4281.9052
2025-07-31 17:00 | 17:00 | 0 | 489.771 | 489.616 | 489.545 | 0.071 | 1.82 | 1.033 | 61.9771 | 3718.6274
2025-07-31 18:00 | 18:00 | 0 | 489.771 | 489.616 | 489.545 | 0.071 | 1.82 | 1.033 | 61.9771 | 3718.6274
2025-07-31 19:00 | 19:00 | 0 | 489.765 | 489.61 | 489.545 | 0.065 | 1.82 | 0.90482 | 54.2893 | 3257.3556
2025-07-31 20:00 | 20:00 | 0 | 489.765 | 489.61 | 489.545 | 0.065 | 1.82 | 0.90482 | 54.2893 | 3257.3556
2025-07-31 21:00 | 21:00 | 0 | 489.766 | 489.611 | 489.545 | 0.066 | 1.82 | 0.92578 | 55.5469 | 3332.8138
2025-07-31 22:00 | 22:00 | 0 | 489.766 | 489.611 | 489.545 | 0.066 | 1.82 | 0.92578 | 55.5469 | 3332.8138
2025-07-31 23:00 | 23:00 | 0 | 489.758 | 489.603 | 489.545 | 0.058 | 1.82 | 0.76267 | 45.76 | 2745.5992
2025-08-01 | 0:00 | 0 | 489.758 | 489.603 | 489.545 | 0.058 | 1.82 | 0.76267 | 45.76 | 2745.5992
2025-08-01 01:00 | 1:00 | 0 | 489.759 | 489.604 | 489.545 | 0.059 | 1.82 | 0.78248 | 46.9485 | 2816.9112
2025-08-01 02:00 | 2:00 | 0 | 489.752 | 489.597 | 489.545 | 0.052 | 1.82 | 0.64744 | 38.8462 | 2330.774
2025-08-01 03:00 | 3:00 | 0 | 489.752 | 489.597 | 489.545 | 0.052 | 1.82 | 0.64744 | 38.8462 | 2330.774
2025-08-01 04:00 | 4:00 | 0 | 489.752 | 489.597 | 489.545 | 0.052 | 1.82 | 0.64744 | 38.8462 | 2330.774
2025-08-01 05:00 | 5:00 | 0 | 489.752 | 489.597 | 489.545 | 0.052 | 1.82 | 0.64744 | 38.8462 | 2330.774
2025-08-01 06:00 | 6:00 | 0 | 489.745 | 489.59 | 489.545 | 0.045 | 1.82 | 0.52121 | 31.2725 | 1876.3503
2025-08-01 07:00 | 7:00 | 0 | 489.745 | 489.59 | 489.545 | 0.045 | 1.82 | 0.52121 | 31.2725 | 1876.3503
2025-08-01 08:00 | 8:00 | 0 | 489.745 | 489.59 | 489.545 | 0.045 | 1.82 | 0.52121 | 31.2725 | 1876.3503
2025-08-01 09:00 | 9:00 | 0 | 489.745 | 489.59 | 489.545 | 0.045 | 1.82 | 0.52121 | 31.2725 | 1876.3503
2025-08-01 10:00 | 10:00 | 0 | 489.745 | 489.59 | 489.545 | 0.045 | 1.82 | 0.52121 | 31.2725 | 1876.3503
2025-08-01 11:00 | 11:00 | 0 | 489.739 | 489.584 | 489.545 | 0.039 | 1.82 | 0.42052 | 25.2314 | 1513.8821
2025-08-01 12:00 | 12:00 | 0 | 489.739 | 489.584 | 489.545 | 0.039 | 1.82 | 0.42052 | 25.2314 | 1513.8821
2025-08-01 13:00 | 13:00 | 0 | 489.732 | 489.577 | 489.545 | 0.032 | 1.82 | 0.31255 | 18.7529 | 1125.1751
2025-08-01 14:00 | 14:00 | 0 | 489.732 | 489.577 | 489.545 | 0.032 | 1.82 | 0.31255 | 18.7529 | 1125.1751
2025-08-01 15:00 | 15:00 | 0 | 489.732 | 489.577 | 489.545 | 0.032 | 1.82 | 0.31255 | 18.7529 | 1125.1751
2025-08-01 16:00 | 16:00 | 0 | 489.732 | 489.577 | 489.545 | 0.032 | 1.82 | 0.31255 | 18.7529 | 1125.1751
2025-08-01 17:00 | 17:00 | 0 | 489.725 | 489.57 | 489.545 | 0.025 | 1.82 | 0.21583 | 12.9495 | 776.9716
2025-08-01 18:00 | 18:00 | 0 | 489.725 | 489.57 | 489.545 | 0.025 | 1.82 | 0.21583 | 12.9495 | 776.9716
2025-08-01 19:00 | 19:00 | 0 | 489.725 | 489.57 | 489.545 | 0.025 | 1.82 | 0.21583 | 12.9495 | 776.9716
2025-08-01 20:00 | 20:00 | 0 | 489.726 | 489.571 | 489.545 | 0.026 | 1.82 | 0.2289 | 13.7342 | 824.053
2025-08-01 21:00 | 21:00 | 0 | 489.72 | 489.565 | 489.545 | 0.02 | 1.82 | 0.15443 | 9.2659 | 555.9556
2025-08-01 22:00 | 22:00 | 0 | 489.72 | 489.565 | 489.545 | 0.02 | 1.82 | 0.15443 | 9.2659 | 555.9556
2025-08-01 23:00 | 23:00 | 0 | 489.72 | 489.565 | 489.545 | 0.02 | 1.82 | 0.15443 | 9.2659 | 555.9556
2025-08-02 | 0:00 | 0 | 489.72 | 489.565 | 489.545 | 0.02 | 1.82 | 0.15443 | 9.2659 | 555.9556
2025-08-02 01:00 | 1:00 | 0 | 489.72 | 489.565 | 489.545 | 0.02 | 1.82 | 0.15443 | 9.2659 | 555.9556
2025-08-02 02:00 | 2:00 | 0 | 489.72 | 489.565 | 489.545 | 0.02 | 1.82 | 0.15443 | 9.2659 | 555.9556
2025-08-02 03:00 | 3:00 | 0 | 489.713 | 489.558 | 489.545 | 0.013 | 1.82 | 0.08093 | 4.8558 | 291.3467
2025-08-02 04:00 | 4:00 | 0 | 489.714 | 489.559 | 489.545 | 0.014 | 1.82 | 0.090445 | 5.4267 | 325.6021
2025-08-02 05:00 | 5:00 | 0 | 489.714 | 489.559 | 489.545 | 0.014 | 1.82 | 0.090445 | 5.4267 | 325.6021
2025-08-02 06:00 | 6:00 | 0 | 489.713 | 489.558 | 489.545 | 0.013 | 1.82 | 0.08093 | 4.8558 | 291.3467
2025-08-02 07:00 | 7:00 | 0 | 489.714 | 489.559 | 489.545 | 0.014 | 1.82 | 0.090445 | 5.4267 | 325.6021
2025-08-02 08:00 | 8:00 | 0 | 489.707 | 489.552 | 489.545 | 0.007 | 1.82 | 0.031977 | 1.9186 | 115.1177
2025-08-02 09:00 | 9:00 | 0 | 489.707 | 489.552 | 489.545 | 0.007 | 1.82 | 0.031977 | 1.9186 | 115.1177
2025-08-02 10:00 | 10:00 | 0 | 489.707 | 489.552 | 489.545 | 0.007 | 1.82 | 0.031977 | 1.9186 | 115.1177
2025-08-02 11:00 | 11:00 | 0 | 489.7 | 489.545 | 489.545 | 0 | 1.82 | 0 | 0 | 0
2025-08-02 12:00 | 12:00 | 0 | 489.701 | 489.546 | 489.545 | 0.001 | 1.82 | 0.0017266 | 0.1036 | 6.2158
2025-08-02 13:00 | 13:00 | 0 | 489.7 | 489.545 | 489.545 | 0 | 1.82 | 0 | 0 | 0
2025-08-02 14:00 | 14:00 | 0 | 489.7 | 489.545 | 489.545 | 0 | 1.82 | 0 | 0 | 0
2025-08-02 15:00 | 15:00 | 0 | 489.7 | 489.545 | 489.545 | 0 | 1.82 | 0 | 0 | 0
2025-08-02 16:00 | 16:00 | 0 | 489.694 | 489.539 | 489.545 | 0 | 1.82 | 0 | 0 | 0
2025-08-02 17:00 | 17:00 | 0 | 489.694 | 489.539 | 489.545 | 0 | 1.82 | 0 | 0 | 0
2025-08-02 18:00 | 18:00 | 0 | 489.694 | 489.539 | 489.545 | 0 | 1.82 | 0 | 0 | 0
2025-08-02 19:00 | 19:00 | 0 | 489.688 | 489.533 | 489.545 | 0 | 1.82 | 0 | 0 | 0
2025-08-02 20:00 | 20:00 | 0 | 489.688 | 489.533 | 489.545 | 0 | 1.82 | 0 | 0 | 0
2025-08-02 21:00 | 21:00 | 0 | 489.682 | 489.527 | 489.545 | 0 | 1.82 | 0 | 0 | 0
2025-08-02 22:00 | 22:00 | 0 | 489.682 | 489.527 | 489.545 | 0 | 1.82 | 0 | 0 | 0
2025-08-02 23:00 | 23:00 | 0 | 489.682 | 489.527 | 489.545 | 0 | 1.82 | 0 | 0 | 0
2025-08-03 | 0:00 | 0 | 489.675 | 489.52 | 489.545 | 0 | 1.82 | 0 | 0 | 0
2025-08-03 01:00 | 1:00 | 0 | 489.675 | 489.52 | 489.545 | 0 | 1.82 | 0 | 0 | 0
2025-08-03 02:00 | 2:00 | 0 | 489.675 | 489.52 | 489.545 | 0 | 1.82 | 0 | 0 | 0
2025-08-03 03:00 | 3:00 | 0 | 489.675 | 489.52 | 489.545 | 0 | 1.82 | 0 | 0 | 0
2025-08-03 04:00 | 4:00 | 0 | 489.675 | 489.52 | 489.545 | 0 | 1.82 | 0 | 0 | 0
2025-08-03 05:00 | 5:00 | 0 | 489.675 | 489.52 | 489.545 | 0 | 1.82 | 0 | 0 | 0
2025-08-03 06:00 | 6:00 | 0 | 489.672 | 489.517 | 489.545 | 0 | 1.82 | 0 | 0 | 0
2025-08-03 07:00 | 7:00 | 0 | 489.669 | 489.514 | 489.545 | 0 | 1.82 | 0 | 0 | 0
2025-08-03 08:00 | 8:00 | 0 | 489.669 | 489.514 | 489.545 | 0 | 1.82 | 0 | 0 | 0
2025-08-03 09:00 | 9:00 | 0 | 489.669 | 489.514 | 489.545 | 0 | 1.82 | 0 | 0 | 0
2025-08-03 10:00 | 10:00 | 0 | 489.669 | 489.514 | 489.545 | 0 | 1.82 | 0 | 0 | 0
2025-08-03 11:00 | 11:00 | 0 | 489.662 | 489.507 | 489.545 | 0 | 1.82 | 0 | 0 | 0
2025-08-03 12:00 | 12:00 | 0 | 489.662 | 489.507 | 489.545 | 0 | 1.82 | 0 | 0 | 0
2025-08-03 13:00 | 13:00 | 0 | 489.662 | 489.507 | 489.545 | 0 | 1.82 | 0 | 0 | 0
2025-08-03 14:00 | 14:00 | 0 | 489.662 | 489.507 | 489.545 | 0 | 1.82 | 0 | 0 | 0
2025-08-03 15:00 | 15:00 | 0 | 489.656 | 489.501 | 489.545 | 0 | 1.82 | 0 | 0 | 0
2025-08-03 16:00 | 16:00 | 0 | 489.656 | 489.501 | 489.545 | 0 | 1.82 | 0 | 0 | 0
2025-08-03 17:00 | 17:00 | 0 | 489.656 | 489.501 | 489.545 | 0 | 1.82 | 0 | 0 | 0
2025-08-03 18:00 | 18:00 | 0 | 489.656 | 489.501 | 489.545 | 0 | 1.82 | 0 | 0 | 0
2025-08-03 19:00 | 19:00 | 0 | 489.649 | 489.494 | 489.545 | 0 | 1.82 | 0 | 0 | 0
2025-08-03 20:00 | 20:00 | 0 | 489.649 | 489.494 | 489.545 | 0 | 1.82 | 0 | 0 | 0
2025-08-03 21:00 | 21:00 | 0 | 489.649 | 489.494 | 489.545 | 0 | 1.82 | 0 | 0 | 0
2025-08-03 22:00 | 22:00 | 0 | 489.643 | 489.488 | 489.545 | 0 | 1.82 | 0 | 0 | 0
2025-08-03 23:00 | 23:00 | 0 | 489.643 | 489.488 | 489.545 | 0 | 1.82 | 0 | 0 | 0
2025-08-04 | 0:00 | 0 | 489.643 | 489.488 | 489.545 | 0 | 1.82 | 0 | 0 | 0
2025-08-04 01:00 | 1:00 | 0 | 489.643 | 489.488 | 489.545 | 0 | 1.82 | 0 | 0 | 0
2025-08-04 02:00 | 2:00 | 0 | 489.643 | 489.488 | 489.545 | 0 | 1.82 | 0 | 0 | 0
2025-08-04 03:00 | 3:00 | 0 | 489.643 | 489.488 | 489.545 | 0 | 1.82 | 0 | 0 | 0
2025-08-04 04:00 | 4:00 | 0 | 489.636 | 489.481 | 489.545 | 0 | 1.82 | 0 | 0 | 0
2025-08-04 05:00 | 5:00 | 0 | 489.636 | 489.481 | 489.545 | 0 | 1.82 | 0 | 0 | 0
2025-08-04 06:00 | 6:00 | 0 | 489.636 | 489.481 | 489.545 | 0 | 1.82 | 0 | 0 | 0
2025-08-04 07:00 | 7:00 | 0 | 489.636 | 489.481 | 489.545 | 0 | 1.82 | 0 | 0 | 0
2025-08-04 08:00 | 8:00 | 0 | 489.629 | 489.474 | 489.545 | 0 | 1.82 | 0 | 0 | 0
2025-08-04 09:00 | 9:00 | 0 | 489.629 | 489.474 | 489.545 | 0 | 1.82 | 0 | 0 | 0
2025-08-04 10:00 | 10:00 | 0 | 489.629 | 489.474 | 489.545 | 0 | 1.82 | 0 | 0 | 0
2025-08-04 11:00 | 11:00 | 0 | 489.629 | 489.474 | 489.545 | 0 | 1.82 | 0 | 0 | 0
2025-08-04 12:00 | 12:00 | 0 | 489.629 | 489.474 | 489.545 | 0 | 1.82 | 0 | 0 | 0
2025-08-04 13:00 | 13:00 | 0 | 489.623 | 489.468 | 489.545 | 0 | 1.82 | 0 | 0 | 0
2025-08-04 14:00 | 14:00 | 0 | 489.623 | 489.468 | 489.545 | 0 | 1.82 | 0 | 0 | 0
2025-08-04 15:00 | 15:00 | 0 | 489.623 | 489.468 | 489.545 | 0 | 1.82 | 0 | 0 | 0
2025-08-04 16:00 | 16:00 | 0 | 489.623 | 489.468 | 489.545 | 0 | 1.82 | 0 | 0 | 0
2025-08-04 17:00 | 17:00 | 0 | 489.616 | 489.461 | 489.545 | 0 | 1.82 | 0 | 0 | 0
2025-08-04 18:00 | 18:00 | 0 | 489.616 | 489.461 | 489.545 | 0 | 1.82 | 0 | 0 | 0
2025-08-04 19:00 | 19:00 | 0 | 489.611 | 489.456 | 489.545 | 0 | 1.82 | 0 | 0 | 0
2025-08-04 20:00 | 20:00 | 0 | 489.611 | 489.456 | 489.545 | 0 | 1.82 | 0 | 0 | 0
2025-08-04 21:00 | 21:00 | 0 | 489.604 | 489.449 | 489.545 | 0 | 1.82 | 0 | 0 | 0
2025-08-04 22:00 | 22:00 | 0 | 489.605 | 489.45 | 489.545 | 0 | 1.82 | 0 | 0 | 0
2025-08-04 23:00 | 23:00 | 0 | 489.605 | 489.45 | 489.545 | 0 | 1.82 | 0 | 0 | 0
2025-08-05 | 0:00 | 0 | 489.604 | 489.449 | 489.545 | 0 | 1.82 | 0 | 0 | 0
2025-08-05 01:00 | 1:00 | 0 | 489.604 | 489.449 | 489.545 | 0 | 1.82 | 0 | 0 | 0
2025-08-05 02:00 | 2:00 | 0 | 489.598 | 489.443 | 489.545 | 0 | 1.82 | 0 | 0 | 0
2025-08-05 03:00 | 3:00 | 0 | 489.598 | 489.443 | 489.545 | 0 | 1.82 | 0 | 0 | 0
2025-08-05 04:00 | 4:00 | 0 | 489.598 | 489.443 | 489.545 | 0 | 1.82 | 0 | 0 | 0
2025-08-05 05:00 | 5:00 | 0 | 489.598 | 489.443 | 489.545 | 0 | 1.82 | 0 | 0 | 0
2025-08-05 06:00 | 6:00 | 0 | 489.592 | 489.437 | 489.545 | 0 | 1.82 | 0 | 0 | 0
2025-08-05 07:00 | 7:00 | 0 | 489.592 | 489.437 | 489.545 | 0 | 1.82 | 0 | 0 | 0
2025-08-05 08:00 | 8:00 | 0 | 489.591 | 489.436 | 489.545 | 0 | 1.82 | 0 | 0 | 0
2025-08-05 09:00 | 9:00 | 0 | 489.585 | 489.43 | 489.545 | 0 | 1.82 | 0 | 0 | 0
2025-08-05 10:00 | 10:00 | 0 | 489.585 | 489.43 | 489.545 | 0 | 1.82 | 0 | 0 | 0
2025-08-05 11:00 | 11:00 | 0 | 489.585 | 489.43 | 489.545 | 0 | 1.82 | 0 | 0 | 0
2025-08-05 12:00 | 12:00 | 0 | 489.585 | 489.43 | 489.545 | 0 | 1.82 | 0 | 0 | 0
2025-08-05 13:00 | 13:00 | 0 | 489.579 | 489.424 | 489.545 | 0 | 1.82 | 0 | 0 | 0
2025-08-05 14:00 | 14:00 | 0 | 489.586 | 489.431 | 489.545 | 0 | 1.82 | 0 | 0 | 0
2025-08-05 15:00 | 15:00 | 0 | 489.585 | 489.43 | 489.545 | 0 | 1.82 | 0 | 0 | 0
2025-08-05 16:00 | 16:00 | 0 | 489.579 | 489.424 | 489.545 | 0 | 1.82 | 0 | 0 | 0
2025-08-05 17:00 | 17:00 | 0 | 489.579 | 489.424 | 489.545 | 0 | 1.82 | 0 | 0 | 0
2025-08-05 18:00 | 18:00 | 0 | 489.572 | 489.417 | 489.545 | 0 | 1.82 | 0 | 0 | 0
2025-08-05 19:00 | 19:00 | 0 | 489.579 | 489.424 | 489.545 | 0 | 1.82 | 0 | 0 | 0
2025-08-05 20:00 | 20:00 | 0 | 489.572 | 489.417 | 489.545 | 0 | 1.82 | 0 | 0 | 0
2025-08-05 21:00 | 21:00 | 0 | 489.572 | 489.417 | 489.545 | 0 | 1.82 | 0 | 0 | 0
2025-08-05 22:00 | 22:00 | 0 | 489.573 | 489.418 | 489.545 | 0 | 1.82 | 0 | 0 | 0
2025-08-05 23:00 | 23:00 | 0 | 489.573 | 489.418 | 489.545 | 0 | 1.82 | 0 | 0 | 0
2025-08-06 | 0:00 | 0 | 489.566 | 489.411 | 489.545 | 0 | 1.82 | 0 | 0 | 0
2025-08-06 01:00 | 1:00 | 0 | 489.566 | 489.411 | 489.545 | 0 | 1.82 | 0 | 0 | 0
2025-08-06 02:00 | 2:00 | 0 | 489.566 | 489.411 | 489.545 | 0 | 1.82 | 0 | 0 | 0
2025-08-06 03:00 | 3:00 | 0 | 489.566 | 489.411 | 489.545 | 0 | 1.82 | 0 | 0 | 0
2025-08-06 04:00 | 4:00 | 0 | 489.56 | 489.405 | 489.545 | 0 | 1.82 | 0 | 0 | 0
2025-08-06 05:00 | 5:00 | 0 | 489.56 | 489.405 | 489.545 | 0 | 1.82 | 0 | 0 | 0
2025-08-06 06:00 | 6:00 | 0 | 489.56 | 489.405 | 489.545 | 0 | 1.82 | 0 | 0 | 0
2025-08-06 07:00 | 7:00 | 0 | 489.56 | 489.405 | 489.545 | 0 | 1.82 | 0 | 0 | 0
2025-08-06 08:00 | 8:00 | 0 | 489.553 | 489.398 | 489.545 | 0 | 1.82 | 0 | 0 | 0
2025-08-06 09:00 | 9:00 | 0 | 489.56 | 489.405 | 489.545 | 0 | 1.82 | 0 | 0 | 0
2025-08-06 10:00 | 10:00 | 0 | 489.553 | 489.398 | 489.545 | 0 | 1.82 | 0 | 0 | 0
2025-08-06 11:00 | 11:00 | 0 | 489.552 | 489.397 | 489.545 | 0 | 1.82 | 0 | 0 | 0
2025-08-06 12:00 | 12:00 | 0 | 489.552 | 489.397 | 489.545 | 0 | 1.82 | 0 | 0 | 0
2025-08-06 13:00 | 13:00 | 0 | 489.546 | 489.391 | 489.545 | 0 | 1.82 | 0 | 0 | 0
2025-08-06 14:00 | 14:00 | 0 | 489.546 | 489.391 | 489.545 | 0 | 1.82 | 0 | 0 | 0
2025-08-06 15:00 | 15:00 | 0 | 489.546 | 489.391 | 489.545 | 0 | 1.82 | 0 | 0 | 0
2025-08-06 16:00 | 16:00 | 0 | 489.546 | 489.391 | 489.545 | 0 | 1.82 | 0 | 0 | 0
2025-08-06 17:00 | 17:00 | 0 | 489.546 | 489.391 | 489.545 | 0 | 1.82 | 0 | 0 | 0
2025-08-06 18:00 | 18:00 | 0 | 489.539 | 489.384 | 489.545 | 0 | 1.82 | 0 | 0 | 0
2025-08-06 19:00 | 19:00 | 0 | 489.539 | 489.384 | 489.545 | 0 | 1.82 | 0 | 0 | 0
2025-08-06 20:00 | 20:00 | 0 | 489.539 | 489.384 | 489.545 | 0 | 1.82 | 0 | 0 | 0
2025-08-06 21:00 | 21:00 | 0 | 489.54 | 489.385 | 489.545 | 0 | 1.82 | 0 | 0 | 0
2025-08-06 22:00 | 22:00 | 0 | 489.539 | 489.384 | 489.545 | 0 | 1.82 | 0 | 0 | 0
2025-08-06 23:00 | 23:00 | 0 | 489.533 | 489.378 | 489.545 | 0 | 1.82 | 0 | 0 | 0
2025-08-07 | 0:00 | 0 | 489.533 | 489.378 | 489.545 | 0 | 1.82 | 0 | 0 | 0
2025-08-07 01:00 | 1:00 | 0 | 489.533 | 489.378 | 489.545 | 0 | 1.82 | 0 | 0 | 0
2025-08-07 02:00 | 2:00 | 0 | 489.533 | 489.378 | 489.545 | 0 | 1.82 | 0 | 0 | 0
2025-08-07 03:00 | 3:00 | 0 | 489.533 | 489.378 | 489.545 | 0 | 1.82 | 0 | 0 | 0
2025-08-07 04:00 | 4:00 | 0 | 489.526 | 489.371 | 489.545 | 0 | 1.82 | 0 | 0 | 0
2025-08-07 05:00 | 5:00 | 0 | 489.527 | 489.372 | 489.545 | 0 | 1.82 | 0 | 0 | 0
2025-08-07 06:00 | 6:00 | 0 | 489.527 | 489.372 | 489.545 | 0 | 1.82 | 0 | 0 | 0
2025-08-07 07:00 | 7:00 | 0 | 489.526 | 489.371 | 489.545 | 0 | 1.82 | 0 | 0 | 0
2025-08-07 08:00 | 8:00 | 0 | 489.526 | 489.371 | 489.545 | 0 | 1.82 | 0 | 0 | 0
2025-08-07 09:00 | 9:00 | 0 | 489.52 | 489.365 | 489.545 | 0 | 1.82 | 0 | 0 | 0
2025-08-07 10:00 | 10:00 | 0 | 489.52 | 489.365 | 489.545 | 0 | 1.82 | 0 | 0 | 0
2025-08-07 11:00 | 11:00 | 0 | 489.52 | 489.365 | 489.545 | 0 | 1.82 | 0 | 0 | 0
2025-08-07 12:00 | 12:00 | 0 | 489.52 | 489.365 | 489.545 | 0 | 1.82 | 0 | 0 | 0
2025-08-07 13:00 | 13:00 | 0 | 489.52 | 489.365 | 489.545 | 0 | 1.82 | 0 | 0 | 0
2025-08-07 14:00 | 14:00 | 0 | 489.513 | 489.358 | 489.545 | 0 | 1.82 | 0 | 0 | 0
2025-08-07 15:00 | 15:00 | 0 | 489.513 | 489.358 | 489.545 | 0 | 1.82 | 0 | 0 | 0
2025-08-07 16:00 | 16:00 | 0 | 489.513 | 489.358 | 489.545 | 0 | 1.82 | 0 | 0 | 0
2025-08-07 17:00 | 17:00 | 0 | 489.513 | 489.358 | 489.545 | 0 | 1.82 | 0 | 0 | 0
2025-08-07 18:00 | 18:00 | 0 | 489.513 | 489.358 | 489.545 | 0 | 1.82 | 0 | 0 | 0
2025-08-07 19:00 | 19:00 | 0 | 489.508 | 489.353 | 489.545 | 0 | 1.82 | 0 | 0 | 0
2025-08-07 20:00 | 20:00 | 0 | 489.507 | 489.352 | 489.545 | 0 | 1.82 | 0 | 0 | 0
2025-08-07 21:00 | 21:00 | 0 | 489.507 | 489.352 | 489.545 | 0 | 1.82 | 0 | 0 | 0
2025-08-07 22:00 | 22:00 | 0.4 | 489.508 | 489.353 | 489.545 | 0 | 1.82 | 0 | 0 | 0
2025-08-07 23:00 | 23:00 | 0 | 489.501 | 489.346 | 489.545 | 0 | 1.82 | 0 | 0 | 0
2025-08-08 | 0:00 | 0 | 489.501 | 489.346 | 489.545 | 0 | 1.82 | 0 | 0 | 0
2025-08-08 01:00 | 1:00 | 0.2 | 489.501 | 489.346 | 489.545 | 0 | 1.82 | 0 | 0 | 0
2025-08-08 02:00 | 2:00 | 0.2 | 489.501 | 489.346 | 489.545 | 0 | 1.82 | 0 | 0 | 0
2025-08-08 03:00 | 3:00 | 0.4 | 489.501 | 489.346 | 489.545 | 0 | 1.82 | 0 | 0 | 0
2025-08-08 04:00 | 4:00 | 0 | 489.501 | 489.346 | 489.545 | 0 | 1.82 | 0 | 0 | 0
2025-08-08 05:00 | 5:00 | 0 | 489.495 | 489.34 | 489.545 | 0 | 1.82 | 0 | 0 | 0
2025-08-08 06:00 | 6:00 | 0 | 489.496 | 489.341 | 489.545 | 0 | 1.82 | 0 | 0 | 0
2025-08-08 07:00 | 7:00 | 0 | 489.495 | 489.34 | 489.545 | 0 | 1.82 | 0 | 0 | 0
2025-08-08 08:00 | 8:00 | 0 | 489.495 | 489.34 | 489.545 | 0 | 1.82 | 0 | 0 | 0
2025-08-08 09:00 | 9:00 | 0 | 489.495 | 489.34 | 489.545 | 0 | 1.82 | 0 | 0 | 0
2025-08-08 10:00 | 10:00 | 0 | 489.488 | 489.333 | 489.545 | 0 | 1.82 | 0 | 0 | 0
2025-08-08 11:00 | 11:00 | 0 | 489.488 | 489.333 | 489.545 | 0 | 1.82 | 0 | 0 | 0
2025-08-08 12:00 | 12:00 | 0 | 489.488 | 489.333 | 489.545 | 0 | 1.82 | 0 | 0 | 0
2025-08-08 13:00 | 13:00 | 0 | 489.482 | 489.327 | 489.545 | 0 | 1.82 | 0 | 0 | 0
2025-08-08 14:00 | 14:00 | 0 | 489.482 | 489.327 | 489.545 | 0 | 1.82 | 0 | 0 | 0
2025-08-08 15:00 | 15:00 | 0 | 489.482 | 489.327 | 489.545 | 0 | 1.82 | 0 | 0 | 0
2025-08-08 16:00 | 16:00 | 0 | 489.482 | 489.327 | 489.545 | 0 | 1.82 | 0 | 0 | 0
2025-08-08 17:00 | 17:00 | 0 | 489.483 | 489.328 | 489.545 | 0 | 1.82 | 0 | 0 | 0
2025-08-08 18:00 | 18:00 | 0 | 489.476 | 489.321 | 489.545 | 0 | 1.82 | 0 | 0 | 0
2025-08-08 19:00 | 19:00 | 0.4 | 489.476 | 489.321 | 489.545 | 0 | 1.82 | 0 | 0 | 0
2025-08-08 20:00 | 20:00 | 0.2 | 489.476 | 489.321 | 489.545 | 0 | 1.82 | 0 | 0 | 0
2025-08-08 21:00 | 21:00 | 0 | 489.476 | 489.321 | 489.545 | 0 | 1.82 | 0 | 0 | 0
2025-08-08 22:00 | 22:00 | 0 | 489.469 | 489.314 | 489.545 | 0 | 1.82 | 0 | 0 | 0
2025-08-08 23:00 | 23:00 | 0 | 489.469 | 489.314 | 489.545 | 0 | 1.82 | 0 | 0 | 0
2025-08-09 | 0:00 | 0 | 489.469 | 489.314 | 489.545 | 0 | 1.82 | 0 | 0 | 0
2025-08-09 01:00 | 1:00 | 0 | 489.469 | 489.314 | 489.545 | 0 | 1.82 | 0 | 0 | 0
2025-08-09 02:00 | 2:00 | 0 | 489.469 | 489.314 | 489.545 | 0 | 1.82 | 0 | 0 | 0
2025-08-09 03:00 | 3:00 | 0 | 489.463 | 489.308 | 489.545 | 0 | 1.82 | 0 | 0 | 0
2025-08-09 04:00 | 4:00 | 0.4 | 489.463 | 489.308 | 489.545 | 0 | 1.82 | 0 | 0 | 0
2025-08-09 05:00 | 5:00 | 0.4 | 489.464 | 489.309 | 489.545 | 0 | 1.82 | 0 | 0 | 0
2025-08-09 06:00 | 6:00 | 0 | 489.463 | 489.308 | 489.545 | 0 | 1.82 | 0 | 0 | 0
2025-08-09 07:00 | 7:00 | 0.2 | 489.463 | 489.308 | 489.545 | 0 | 1.82 | 0 | 0 | 0
2025-08-09 08:00 | 8:00 | 0 | 489.463 | 489.308 | 489.545 | 0 | 1.82 | 0 | 0 | 0
2025-08-09 09:00 | 9:00 | 0 | 489.463 | 489.308 | 489.545 | 0 | 1.82 | 0 | 0 | 0
2025-08-09 10:00 | 10:00 | 0 | 489.463 | 489.308 | 489.545 | 0 | 1.82 | 0 | 0 | 0
2025-08-09 11:00 | 11:00 | 0 | 489.456 | 489.301 | 489.545 | 0 | 1.82 | 0 | 0 | 0
2025-08-09 12:00 | 12:00 | 0 | 489.456 | 489.301 | 489.545 | 0 | 1.82 | 0 | 0 | 0
2025-08-09 13:00 | 13:00 | 0 | 489.456 | 489.301 | 489.545 | 0 | 1.82 | 0 | 0 | 0
2025-08-09 14:00 | 14:00 | 0 | 489.456 | 489.301 | 489.545 | 0 | 1.82 | 0 | 0 | 0
2025-08-09 15:00 | 15:00 | 0 | 489.456 | 489.301 | 489.545 | 0 | 1.82 | 0 | 0 | 0
2025-08-09 16:00 | 16:00 | 0 | 489.456 | 489.301 | 489.545 | 0 | 1.82 | 0 | 0 | 0
2025-08-09 17:00 | 17:00 | 0 | 489.449 | 489.294 | 489.545 | 0 | 1.82 | 0 | 0 | 0
2025-08-09 18:00 | 18:00 | 0 | 489.45 | 489.295 | 489.545 | 0 | 1.82 | 0 | 0 | 0
2025-08-09 19:00 | 19:00 | 0 | 489.45 | 489.295 | 489.545 | 0 | 1.82 | 0 | 0 | 0
2025-08-09 20:00 | 20:00 | 0 | 489.443 | 489.288 | 489.545 | 0 | 1.82 | 0 | 0 | 0
2025-08-09 21:00 | 21:00 | 0 | 489.443 | 489.288 | 489.545 | 0 | 1.82 | 0 | 0 | 0
2025-08-09 22:00 | 22:00 | 0 | 489.443 | 489.288 | 489.545 | 0 | 1.82 | 0 | 0 | 0
2025-08-09 23:00 | 23:00 | 0 | 489.443 | 489.288 | 489.545 | 0 | 1.82 | 0 | 0 | 0
2025-08-10 | 0:00 | 0 | 489.443 | 489.288 | 489.545 | 0 | 1.82 | 0 | 0 | 0
2025-08-10 01:00 | 1:00 | 0 | 489.437 | 489.282 | 489.545 | 0 | 1.82 | 0 | 0 | 0
2025-08-10 02:00 | 2:00 | 0 | 489.437 | 489.282 | 489.545 | 0 | 1.82 | 0 | 0 | 0
2025-08-10 03:00 | 3:00 | 0 | 489.43 | 489.275 | 489.545 | 0 | 1.82 | 0 | 0 | 0
2025-08-10 04:00 | 4:00 | 0 | 489.43 | 489.275 | 489.545 | 0 | 1.82 | 0 | 0 | 0
2025-08-10 05:00 | 5:00 | 0 | 489.43 | 489.275 | 489.545 | 0 | 1.82 | 0 | 0 | 0
2025-08-10 06:00 | 6:00 | 0 | 489.43 | 489.275 | 489.545 | 0 | 1.82 | 0 | 0 | 0
2025-08-10 07:00 | 7:00 | 0 | 489.43 | 489.275 | 489.545 | 0 | 1.82 | 0 | 0 | 0
2025-08-10 08:00 | 8:00 | 0 | 489.424 | 489.269 | 489.545 | 0 | 1.82 | 0 | 0 | 0
2025-08-10 09:00 | 9:00 | 0 | 489.424 | 489.269 | 489.545 | 0 | 1.82 | 0 | 0 | 0
2025-08-10 10:00 | 10:00 | 0 | 489.424 | 489.269 | 489.545 | 0 | 1.82 | 0 | 0 | 0
2025-08-10 11:00 | 11:00 | 0 | 489.423 | 489.268 | 489.545 | 0 | 1.82 | 0 | 0 | 0
2025-08-10 12:00 | 12:00 | 0 | 489.417 | 489.262 | 489.545 | 0 | 1.82 | 0 | 0 | 0
2025-08-10 13:00 | 13:00 | 0 | 489.417 | 489.262 | 489.545 | 0 | 1.82 | 0 | 0 | 0
2025-08-10 14:00 | 14:00 | 0 | 489.417 | 489.262 | 489.545 | 0 | 1.82 | 0 | 0 | 0
2025-08-10 15:00 | 15:00 | 0 | 489.417 | 489.262 | 489.545 | 0 | 1.82 | 0 | 0 | 0
2025-08-10 16:00 | 16:00 | 0 | 489.41 | 489.255 | 489.545 | 0 | 1.82 | 0 | 0 | 0
2025-08-10 17:00 | 17:00 | 0 | 489.41 | 489.255 | 489.545 | 0 | 1.82 | 0 | 0 | 0
2025-08-10 18:00 | 18:00 | 0 | 489.41 | 489.255 | 489.545 | 0 | 1.82 | 0 | 0 | 0
2025-08-10 19:00 | 19:00 | 0 | 489.411 | 489.256 | 489.545 | 0 | 1.82 | 0 | 0 | 0
2025-08-10 20:00 | 20:00 | 0 | 489.406 | 489.251 | 489.545 | 0 | 1.82 | 0 | 0 | 0
2025-08-10 21:00 | 21:00 | 0 | 489.405 | 489.25 | 489.545 | 0 | 1.82 | 0 | 0 | 0
2025-08-10 22:00 | 22:00 | 0 | 489.405 | 489.25 | 489.545 | 0 | 1.82 | 0 | 0 | 0
2025-08-10 23:00 | 23:00 | 0 | 489.399 | 489.244 | 489.545 | 0 | 1.82 | 0 | 0 | 0
2025-08-11 | 0:00 | 0 | 489.399 | 489.244 | 489.545 | 0 | 1.82 | 0 | 0 | 0
2025-08-11 01:00 | 1:00 | 0 | 489.399 | 489.244 | 489.545 | 0 | 1.82 | 0 | 0 | 0
2025-08-11 02:00 | 2:00 | 0 | 489.399 | 489.244 | 489.545 | 0 | 1.82 | 0 | 0 | 0
2025-08-11 03:00 | 3:00 | 0 | 489.399 | 489.244 | 489.545 | 0 | 1.82 | 0 | 0 | 0
2025-08-11 04:00 | 4:00 | 0 | 489.399 | 489.244 | 489.545 | 0 | 1.82 | 0 | 0 | 0
2025-08-11 05:00 | 5:00 | 0 | 489.393 | 489.238 | 489.545 | 0 | 1.82 | 0 | 0 | 0
2025-08-11 06:00 | 6:00 | 0 | 489.392 | 489.237 | 489.545 | 0 | 1.82 | 0 | 0 | 0
2025-08-11 07:00 | 7:00 | 0 | 489.392 | 489.237 | 489.545 | 0 | 1.82 | 0 | 0 | 0
2025-08-11 08:00 | 8:00 | 0 | 489.392 | 489.237 | 489.545 | 0 | 1.82 | 0 | 0 | 0
2025-08-11 09:00 | 9:00 | 0 | 489.386 | 489.231 | 489.545 | 0 | 1.82 | 0 | 0 | 0
2025-08-11 10:00 | 10:00 | 0 | 489.386 | 489.231 | 489.545 | 0 | 1.82 | 0 | 0 | 0
2025-08-11 11:00 | 11:00 | 0 | 489.386 | 489.231 | 489.545 | 0 | 1.82 | 0 | 0 | 0
2025-08-11 12:00 | 12:00 | 0 | 489.386 | 489.231 | 489.545 | 0 | 1.82 | 0 | 0 | 0
2025-08-11 13:00 | 13:00 | 0 | 489.386 | 489.231 | 489.545 | 0 | 1.82 | 0 | 0 | 0
2025-08-11 14:00 | 14:00 | 0 | 489.386 | 489.231 | 489.545 | 0 | 1.82 | 0 | 0 | 0
2025-08-11 15:00 | 15:00 | 0 | 489.386 | 489.231 | 489.545 | 0 | 1.82 | 0 | 0 | 0
2025-08-11 16:00 | 16:00 | 0 | 489.386 | 489.231 | 489.545 | 0 | 1.82 | 0 | 0 | 0
2025-08-11 17:00 | 17:00 | 0 | 489.386 | 489.231 | 489.545 | 0 | 1.82 | 0 | 0 | 0
2025-08-11 18:00 | 18:00 | 0 | 489.386 | 489.231 | 489.545 | 0 | 1.82 | 0 | 0 | 0
2025-08-11 19:00 | 19:00 | 0 | 489.386 | 489.231 | 489.545 | 0 | 1.82 | 0 | 0 | 0
2025-08-11 20:00 | 20:00 | 0 | 489.387 | 489.232 | 489.545 | 0 | 1.82 | 0 | 0 | 0
2025-08-11 21:00 | 21:00 | 0 | 489.387 | 489.232 | 489.545 | 0 | 1.82 | 0 | 0 | 0
2025-08-11 22:00 | 22:00 | 0 | 489.386 | 489.231 | 489.545 | 0 | 1.82 | 0 | 0 | 0
2025-08-11 23:00 | 23:00 | 0 | 489.38 | 489.225 | 489.545 | 0 | 1.82 | 0 | 0 | 0
2025-08-12 | 0:00 | 0 | 489.38 | 489.225 | 489.545 | 0 | 1.82 | 0 | 0 | 0
2025-08-12 01:00 | 1:00 | 0 | 489.387 | 489.232 | 489.545 | 0 | 1.82 | 0 | 0 | 0
2025-08-12 02:00 | 2:00 | 0 | 489.381 | 489.226 | 489.545 | 0 | 1.82 | 0 | 0 | 0
2025-08-12 03:00 | 3:00 | 0 | 489.387 | 489.232 | 489.545 | 0 | 1.82 | 0 | 0 | 0
2025-08-12 04:00 | 4:00 | 0 | 489.387 | 489.232 | 489.545 | 0 | 1.82 | 0 | 0 | 0
2025-08-12 05:00 | 5:00 | 0 | 489.381 | 489.226 | 489.545 | 0 | 1.82 | 0 | 0 | 0
2025-08-12 06:00 | 6:00 | 0 | 489.387 | 489.232 | 489.545 | 0 | 1.82 | 0 | 0 | 0
2025-08-12 07:00 | 7:00 | 0 | 489.38 | 489.225 | 489.545 | 0 | 1.82 | 0 | 0 | 0
2025-08-12 08:00 | 8:00 | 0 | 489.387 | 489.232 | 489.545 | 0 | 1.82 | 0 | 0 | 0
2025-08-12 09:00 | 9:00 | 0 | 489.386 | 489.231 | 489.545 | 0 | 1.82 | 0 | 0 | 0
2025-08-12 10:00 | 10:00 | 0 | 489.38 | 489.225 | 489.545 | 0 | 1.82 | 0 | 0 | 0
2025-08-12 11:00 | 11:00 | 0 | 489.38 | 489.225 | 489.545 | 0 | 1.82 | 0 | 0 | 0
2025-08-12 12:00 | 12:00 | 4.8 | 489.399 | 489.244 | 489.545 | 0 | 1.82 | 0 | 0 | 0
2025-08-12 13:00 | 13:00 | 0.8 | 489.418 | 489.263 | 489.545 | 0 | 1.82 | 0 | 0 | 0
2025-08-12 14:00 | 14:00 | 9.8 | 489.443 | 489.288 | 489.545 | 0 | 1.82 | 0 | 0 | 0
2025-08-12 15:00 | 15:00 | 0 | 489.456 | 489.301 | 489.545 | 0 | 1.82 | 0 | 0 | 0
2025-08-12 16:00 | 16:00 | 0 | 489.463 | 489.308 | 489.545 | 0 | 1.82 | 0 | 0 | 0
2025-08-12 17:00 | 17:00 | 0 | 489.476 | 489.321 | 489.545 | 0 | 1.82 | 0 | 0 | 0
2025-08-12 18:00 | 18:00 | 0 | 489.476 | 489.321 | 489.545 | 0 | 1.82 | 0 | 0 | 0
2025-08-12 19:00 | 19:00 | 0 | 489.483 | 489.328 | 489.545 | 0 | 1.82 | 0 | 0 | 0
2025-08-12 20:00 | 20:00 | 0 | 489.483 | 489.328 | 489.545 | 0 | 1.82 | 0 | 0 | 0
2025-08-12 21:00 | 21:00 | 0 | 489.483 | 489.328 | 489.545 | 0 | 1.82 | 0 | 0 | 0
2025-08-12 22:00 | 22:00 | 0 | 489.489 | 489.334 | 489.545 | 0 | 1.82 | 0 | 0 | 0
2025-08-12 23:00 | 23:00 | 0 | 489.489 | 489.334 | 489.545 | 0 | 1.82 | 0 | 0 | 0
2025-08-13 | 0:00 | 0 | 489.489 | 489.334 | 489.545 | 0 | 1.82 | 0 | 0 | 0
2025-08-13 01:00 | 1:00 | 0 | 489.495 | 489.34 | 489.545 | 0 | 1.82 | 0 | 0 | 0
2025-08-13 02:00 | 2:00 | 0 | 489.496 | 489.341 | 489.545 | 0 | 1.82 | 0 | 0 | 0
2025-08-13 03:00 | 3:00 | 0 | 489.495 | 489.34 | 489.545 | 0 | 1.82 | 0 | 0 | 0
2025-08-13 04:00 | 4:00 | 0 | 489.501 | 489.346 | 489.545 | 0 | 1.82 | 0 | 0 | 0
2025-08-13 05:00 | 5:00 | 0 | 489.501 | 489.346 | 489.545 | 0 | 1.82 | 0 | 0 | 0
2025-08-13 06:00 | 6:00 | 0 | 489.501 | 489.346 | 489.545 | 0 | 1.82 | 0 | 0 | 0
2025-08-13 07:00 | 7:00 | 0 | 489.501 | 489.346 | 489.545 | 0 | 1.82 | 0 | 0 | 0
2025-08-13 08:00 | 8:00 | 0 | 489.507 | 489.352 | 489.545 | 0 | 1.82 | 0 | 0 | 0
2025-08-13 09:00 | 9:00 | 0 | 489.507 | 489.352 | 489.545 | 0 | 1.82 | 0 | 0 | 0
2025-08-13 10:00 | 10:00 | 0.2 | 489.507 | 489.352 | 489.545 | 0 | 1.82 | 0 | 0 | 0
2025-08-13 11:00 | 11:00 | 0 | 489.514 | 489.359 | 489.545 | 0 | 1.82 | 0 | 0 | 0
2025-08-13 12:00 | 12:00 | 0 | 489.513 | 489.358 | 489.545 | 0 | 1.82 | 0 | 0 | 0
2025-08-13 13:00 | 13:00 | 0 | 489.513 | 489.358 | 489.545 | 0 | 1.82 | 0 | 0 | 0
2025-08-13 14:00 | 14:00 | 2.6 | 489.533 | 489.378 | 489.545 | 0 | 1.82 | 0 | 0 | 0
2025-08-13 15:00 | 15:00 | 0 | 489.573 | 489.418 | 489.545 | 0 | 1.82 | 0 | 0 | 0
2025-08-13 16:00 | 16:00 | 0 | 489.579 | 489.424 | 489.545 | 0 | 1.82 | 0 | 0 | 0
2025-08-13 17:00 | 17:00 | 0 | 489.585 | 489.43 | 489.545 | 0 | 1.82 | 0 | 0 | 0
2025-08-13 18:00 | 18:00 | 0 | 489.592 | 489.437 | 489.545 | 0 | 1.82 | 0 | 0 | 0
2025-08-13 19:00 | 19:00 | 0 | 489.592 | 489.437 | 489.545 | 0 | 1.82 | 0 | 0 | 0
2025-08-13 20:00 | 20:00 | 0 | 489.598 | 489.443 | 489.545 | 0 | 1.82 | 0 | 0 | 0
2025-08-13 21:00 | 21:00 | 0 | 489.598 | 489.443 | 489.545 | 0 | 1.82 | 0 | 0 | 0
2025-08-13 22:00 | 22:00 | 0 | 489.598 | 489.443 | 489.545 | 0 | 1.82 | 0 | 0 | 0
2025-08-13 23:00 | 23:00 | 0 | 489.598 | 489.443 | 489.545 | 0 | 1.82 | 0 | 0 | 0
2025-08-14 | 0:00 | 0 | 489.605 | 489.45 | 489.545 | 0 | 1.82 | 0 | 0 | 0
2025-08-14 01:00 | 1:00 | 0 | 489.605 | 489.45 | 489.545 | 0 | 1.82 | 0 | 0 | 0
2025-08-14 02:00 | 2:00 | 0 | 489.605 | 489.45 | 489.545 | 0 | 1.82 | 0 | 0 | 0
2025-08-14 03:00 | 3:00 | 0 | 489.605 | 489.45 | 489.545 | 0 | 1.82 | 0 | 0 | 0
2025-08-14 04:00 | 4:00 | 0 | 489.605 | 489.45 | 489.545 | 0 | 1.82 | 0 | 0 | 0
2025-08-14 05:00 | 5:00 | 0 | 489.605 | 489.45 | 489.545 | 0 | 1.82 | 0 | 0 | 0
2025-08-14 06:00 | 6:00 | 0 | 489.605 | 489.45 | 489.545 | 0 | 1.82 | 0 | 0 | 0
2025-08-14 07:00 | 7:00 | 0 | 489.605 | 489.45 | 489.545 | 0 | 1.82 | 0 | 0 | 0
2025-08-14 08:00 | 8:00 | 0 | 489.604 | 489.449 | 489.545 | 0 | 1.82 | 0 | 0 | 0
2025-08-14 09:00 | 9:00 | 0 | 489.604 | 489.449 | 489.545 | 0 | 1.82 | 0 | 0 | 0
2025-08-14 10:00 | 10:00 | 0.4 | 489.605 | 489.45 | 489.545 | 0 | 1.82 | 0 | 0 | 0
2025-08-14 11:00 | 11:00 | 2 | 489.605 | 489.45 | 489.545 | 0 | 1.82 | 0 | 0 | 0
2025-08-14 12:00 | 12:00 | 0.2 | 489.611 | 489.456 | 489.545 | 0 | 1.82 | 0 | 0 | 0
2025-08-14 13:00 | 13:00 | 0 | 489.604 | 489.449 | 489.545 | 0 | 1.82 | 0 | 0 | 0
2025-08-14 14:00 | 14:00 | 0 | 489.604 | 489.449 | 489.545 | 0 | 1.82 | 0 | 0 | 0
2025-08-14 15:00 | 15:00 | 0 | 489.604 | 489.449 | 489.545 | 0 | 1.82 | 0 | 0 | 0
2025-08-14 16:00 | 16:00 | 0 | 489.604 | 489.449 | 489.545 | 0 | 1.82 | 0 | 0 | 0
2025-08-14 17:00 | 17:00 | 0 | 489.604 | 489.449 | 489.545 | 0 | 1.82 | 0 | 0 | 0
2025-08-14 18:00 | 18:00 | 0 | 489.604 | 489.449 | 489.545 | 0 | 1.82 | 0 | 0 | 0
2025-08-14 19:00 | 19:00 | 0 | 489.598 | 489.443 | 489.545 | 0 | 1.82 | 0 | 0 | 0
2025-08-14 20:00 | 20:00 | 0 | 489.598 | 489.443 | 489.545 | 0 | 1.82 | 0 | 0 | 0
2025-08-14 21:00 | 21:00 | 0 | 489.598 | 489.443 | 489.545 | 0 | 1.82 | 0 | 0 | 0
2025-08-14 22:00 | 22:00 | 0 | 489.598 | 489.443 | 489.545 | 0 | 1.82 | 0 | 0 | 0
2025-08-14 23:00 | 23:00 | 0 | 489.598 | 489.443 | 489.545 | 0 | 1.82 | 0 | 0 | 0
2025-08-15 | 0:00 | 0 | 489.592 | 489.437 | 489.545 | 0 | 1.82 | 0 | 0 | 0
2025-08-15 01:00 | 1:00 | 0 | 489.592 | 489.437 | 489.545 | 0 | 1.82 | 0 | 0 | 0
2025-08-15 02:00 | 2:00 | 0 | 489.592 | 489.437 | 489.545 | 0 | 1.82 | 0 | 0 | 0
2025-08-15 03:00 | 3:00 | 0 | 489.593 | 489.438 | 489.545 | 0 | 1.82 | 0 | 0 | 0
2025-08-15 04:00 | 4:00 | 0 | 489.586 | 489.431 | 489.545 | 0 | 1.82 | 0 | 0 | 0
2025-08-15 05:00 | 5:00 | 0 | 489.586 | 489.431 | 489.545 | 0 | 1.82 | 0 | 0 | 0
2025-08-15 06:00 | 6:00 | 0 | 489.586 | 489.431 | 489.545 | 0 | 1.82 | 0 | 0 | 0
2025-08-15 07:00 | 7:00 | 0 | 489.586 | 489.431 | 489.545 | 0 | 1.82 | 0 | 0 | 0
2025-08-15 08:00 | 8:00 | 0 | 489.579 | 489.424 | 489.545 | 0 | 1.82 | 0 | 0 | 0
2025-08-15 09:00 | 9:00 | 0 | 489.579 | 489.424 | 489.545 | 0 | 1.82 | 0 | 0 | 0
2025-08-15 10:00 | 10:00 | 0 | 489.579 | 489.424 | 489.545 | 0 | 1.82 | 0 | 0 | 0
2025-08-15 11:00 | 11:00 | 0 | 489.579 | 489.424 | 489.545 | 0 | 1.82 | 0 | 0 | 0
2025-08-15 12:00 | 12:00 | 0 | 489.579 | 489.424 | 489.545 | 0 | 1.82 | 0 | 0 | 0
2025-08-15 13:00 | 13:00 | 0 | 489.572 | 489.417 | 489.545 | 0 | 1.82 | 0 | 0 | 0
2025-08-15 14:00 | 14:00 | 7.8 | 489.611 | 489.456 | 489.545 | 0 | 1.82 | 0 | 0 | 0
2025-08-15 15:00 | 15:00 | 0.2 | 489.67 | 489.515 | 489.545 | 0 | 1.82 | 0 | 0 | 0
2025-08-15 16:00 | 16:00 | 0 | 489.689 | 489.534 | 489.545 | 0 | 1.82 | 0 | 0 | 0
2025-08-15 17:00 | 17:00 | 0 | 489.694 | 489.539 | 489.545 | 0 | 1.82 | 0 | 0 | 0
2025-08-15 18:00 | 18:00 | 0 | 489.701 | 489.546 | 489.545 | 0.001 | 1.82 | 0.0017266 | 0.1036 | 6.2158
2025-08-15 19:00 | 19:00 | 0 | 489.701 | 489.546 | 489.545 | 0.001 | 1.82 | 0.0017266 | 0.1036 | 6.2158
2025-08-15 20:00 | 20:00 | 0 | 489.701 | 489.546 | 489.545 | 0.001 | 1.82 | 0.0017266 | 0.1036 | 6.2158
2025-08-15 21:00 | 21:00 | 0 | 489.701 | 489.546 | 489.545 | 0.001 | 1.82 | 0.0017266 | 0.1036 | 6.2158
2025-08-15 22:00 | 22:00 | 0 | 489.702 | 489.547 | 489.545 | 0.002 | 1.82 | 0.0048836 | 0.29301 | 17.5809
2025-08-15 23:00 | 23:00 | 0 | 489.702 | 489.547 | 489.545 | 0.002 | 1.82 | 0.0048836 | 0.29301 | 17.5809
2025-08-16 | 0:00 | 0 | 489.701 | 489.546 | 489.545 | 0.001 | 1.82 | 0.0017266 | 0.1036 | 6.2158
2025-08-16 01:00 | 1:00 | 0 | 489.702 | 489.547 | 489.545 | 0.002 | 1.82 | 0.0048836 | 0.29301 | 17.5809
2025-08-16 02:00 | 2:00 | 0 | 489.701 | 489.546 | 489.545 | 0.001 | 1.82 | 0.0017266 | 0.1036 | 6.2158
2025-08-16 03:00 | 3:00 | 0 | 489.702 | 489.547 | 489.545 | 0.002 | 1.82 | 0.0048836 | 0.29301 | 17.5809
2025-08-16 04:00 | 4:00 | 0 | 489.701 | 489.546 | 489.545 | 0.001 | 1.82 | 0.0017266 | 0.1036 | 6.2158
2025-08-16 05:00 | 5:00 | 0 | 489.702 | 489.547 | 489.545 | 0.002 | 1.82 | 0.0048836 | 0.29301 | 17.5809
2025-08-16 06:00 | 6:00 | 0 | 489.695 | 489.54 | 489.545 | 0 | 1.82 | 0 | 0 | 0
2025-08-16 07:00 | 7:00 | 0 | 489.695 | 489.54 | 489.545 | 0 | 1.82 | 0 | 0 | 0
2025-08-16 08:00 | 8:00 | 0 | 489.694 | 489.539 | 489.545 | 0 | 1.82 | 0 | 0 | 0
2025-08-16 09:00 | 9:00 | 0 | 489.694 | 489.539 | 489.545 | 0 | 1.82 | 0 | 0 | 0
2025-08-16 10:00 | 10:00 | 0 | 489.694 | 489.539 | 489.545 | 0 | 1.82 | 0 | 0 | 0
2025-08-16 11:00 | 11:00 | 0.6 | 489.694 | 489.539 | 489.545 | 0 | 1.82 | 0 | 0 | 0
2025-08-16 12:00 | 12:00 | 0 | 489.694 | 489.539 | 489.545 | 0 | 1.82 | 0 | 0 | 0
2025-08-16 13:00 | 13:00 | 34.6 | 489.732 | 489.577 | 489.545 | 0.032 | 1.82 | 0.31255 | 18.7529 | 1125.1751
2025-08-16 14:00 | 14:00 | 0 | 489.875 | 489.72 | 489.545 | 0.175 | 1.82 | 3.9971 | 239.8286 | 14389.7158
2025-08-16 15:00 | 15:00 | 0 | 489.926 | 489.771 | 489.545 | 0.226 | 1.82 | 5.8662 | 351.9707 | 21118.2439
2025-08-16 16:00 | 16:00 | 0 | 489.945 | 489.79 | 489.545 | 0.245 | 1.82 | 6.6213 | 397.2766 | 23836.5979
2025-08-16 17:00 | 17:00 | 0 | 489.952 | 489.797 | 489.545 | 0.252 | 1.82 | 6.9071 | 414.4238 | 24865.4289
2025-08-16 18:00 | 18:00 | 0 | 489.952 | 489.797 | 489.545 | 0.252 | 1.82 | 6.9071 | 414.4238 | 24865.4289
2025-08-16 19:00 | 19:00 | 0 | 489.945 | 489.79 | 489.545 | 0.245 | 1.82 | 6.6213 | 397.2766 | 23836.5979
2025-08-16 20:00 | 20:00 | 0 | 489.939 | 489.784 | 489.545 | 0.239 | 1.82 | 6.3795 | 382.7725 | 22966.3508
2025-08-16 21:00 | 21:00 | 8.4 | 489.945 | 489.79 | 489.545 | 0.245 | 1.82 | 6.6213 | 397.2766 | 23836.5979
2025-08-16 22:00 | 22:00 | 0 | 489.939 | 489.784 | 489.545 | 0.239 | 1.82 | 6.3795 | 382.7725 | 22966.3508
2025-08-16 23:00 | 23:00 | 0 | 489.939 | 489.784 | 489.545 | 0.239 | 1.82 | 6.3795 | 382.7725 | 22966.3508
2025-08-17 | 0:00 | 0 | 489.933 | 489.778 | 489.545 | 0.233 | 1.82 | 6.1408 | 368.4493 | 22106.96
2025-08-17 01:00 | 1:00 | 0 | 489.926 | 489.771 | 489.545 | 0.226 | 1.82 | 5.8662 | 351.9707 | 21118.2439
2025-08-17 02:00 | 2:00 | 0 | 489.92 | 489.765 | 489.545 | 0.22 | 1.82 | 5.6341 | 338.0476 | 20282.8587
2025-08-17 03:00 | 3:00 | 0 | 489.913 | 489.758 | 489.545 | 0.213 | 1.82 | 5.3674 | 322.0426 | 19322.5548
2025-08-17 04:00 | 4:00 | 0.2 | 489.908 | 489.753 | 489.545 | 0.208 | 1.82 | 5.1795 | 310.7699 | 18646.1917
2025-08-17 05:00 | 5:00 | 0 | 489.901 | 489.746 | 489.545 | 0.201 | 1.82 | 4.9202 | 295.2147 | 17712.882
2025-08-17 06:00 | 6:00 | 0 | 489.895 | 489.74 | 489.545 | 0.195 | 1.82 | 4.7016 | 282.0953 | 16925.7164
2025-08-17 07:00 | 7:00 | 0 | 489.889 | 489.734 | 489.545 | 0.189 | 1.82 | 4.4863 | 269.1762 | 16150.5698
2025-08-17 08:00 | 8:00 | 0 | 489.876 | 489.721 | 489.545 | 0.176 | 1.82 | 4.0315 | 241.8872 | 14513.2323
2025-08-17 09:00 | 9:00 | 0 | 489.869 | 489.714 | 489.545 | 0.169 | 1.82 | 3.7933 | 227.6009 | 13656.0532
2025-08-17 10:00 | 10:00 | 0 | 489.868 | 489.713 | 489.545 | 0.168 | 1.82 | 3.7597 | 225.5838 | 13535.0251
2025-08-17 11:00 | 11:00 | 2.4 | 489.862 | 489.707 | 489.545 | 0.162 | 1.82 | 3.5601 | 213.6075 | 12816.4476
2025-08-17 12:00 | 12:00 | 0 | 489.881 | 489.726 | 489.545 | 0.181 | 1.82 | 4.2045 | 252.2678 | 15136.0658
2025-08-17 13:00 | 13:00 | 0 | 489.894 | 489.739 | 489.545 | 0.194 | 1.82 | 4.6655 | 279.9281 | 16795.6857
2025-08-17 14:00 | 14:00 | 0 | 489.9 | 489.745 | 489.545 | 0.2 | 1.82 | 4.8836 | 293.0143 | 17580.8609
2025-08-17 15:00 | 15:00 | 0 | 489.894 | 489.739 | 489.545 | 0.194 | 1.82 | 4.6655 | 279.9281 | 16795.6857
2025-08-17 16:00 | 16:00 | 2.2 | 489.894 | 489.739 | 489.545 | 0.194 | 1.82 | 4.6655 | 279.9281 | 16795.6857
2025-08-17 17:00 | 17:00 | 0 | 489.894 | 489.739 | 489.545 | 0.194 | 1.82 | 4.6655 | 279.9281 | 16795.6857
2025-08-17 18:00 | 18:00 | 0 | 489.895 | 489.74 | 489.545 | 0.195 | 1.82 | 4.7016 | 282.0953 | 16925.7164
2025-08-17 19:00 | 19:00 | 0 | 489.889 | 489.734 | 489.545 | 0.189 | 1.82 | 4.4863 | 269.1762 | 16150.5698
2025-08-17 20:00 | 20:00 | 0 | 489.888 | 489.733 | 489.545 | 0.188 | 1.82 | 4.4507 | 267.0427 | 16022.5604
2025-08-17 21:00 | 21:00 | 0 | 489.881 | 489.726 | 489.545 | 0.181 | 1.82 | 4.2045 | 252.2678 | 15136.0658
2025-08-17 22:00 | 22:00 | 0 | 489.876 | 489.721 | 489.545 | 0.176 | 1.82 | 4.0315 | 241.8872 | 14513.2323
2025-08-17 23:00 | 23:00 | 0 | 489.875 | 489.72 | 489.545 | 0.175 | 1.82 | 3.9971 | 239.8286 | 14389.7158
2025-08-18 | 0:00 | 0 | 489.869 | 489.714 | 489.545 | 0.169 | 1.82 | 3.7933 | 227.6009 | 13656.0532
2025-08-18 01:00 | 1:00 | 0 | 489.862 | 489.707 | 489.545 | 0.162 | 1.82 | 3.5601 | 213.6075 | 12816.4476
2025-08-18 02:00 | 2:00 | 0 | 489.862 | 489.707 | 489.545 | 0.162 | 1.82 | 3.5601 | 213.6075 | 12816.4476
2025-08-18 03:00 | 3:00 | 0 | 489.855 | 489.7 | 489.545 | 0.155 | 1.82 | 3.3319 | 199.9132 | 11994.7912
2025-08-18 04:00 | 4:00 | 0 | 489.855 | 489.7 | 489.545 | 0.155 | 1.82 | 3.3319 | 199.9132 | 11994.7912
2025-08-18 05:00 | 5:00 | 0 | 489.848 | 489.693 | 489.545 | 0.148 | 1.82 | 3.1087 | 186.5247 | 11191.485
2025-08-18 06:00 | 6:00 | 0 | 489.842 | 489.687 | 489.545 | 0.142 | 1.82 | 2.9216 | 175.2978 | 10517.8666
2025-08-18 07:00 | 7:00 | 0 | 489.835 | 489.68 | 489.545 | 0.135 | 1.82 | 2.7083 | 162.4967 | 9749.802
2025-08-18 08:00 | 8:00 | 0 | 489.835 | 489.68 | 489.545 | 0.135 | 1.82 | 2.7083 | 162.4967 | 9749.802
2025-08-18 09:00 | 9:00 | 0 | 489.829 | 489.674 | 489.545 | 0.129 | 1.82 | 2.5297 | 151.7849 | 9107.0917
2025-08-18 10:00 | 10:00 | 0 | 489.829 | 489.674 | 489.545 | 0.129 | 1.82 | 2.5297 | 151.7849 | 9107.0917
2025-08-18 11:00 | 11:00 | 0 | 489.828 | 489.673 | 489.545 | 0.128 | 1.82 | 2.5004 | 150.0233 | 9001.4008
2025-08-18 12:00 | 12:00 | 0 | 489.822 | 489.667 | 489.545 | 0.122 | 1.82 | 2.3267 | 139.5994 | 8375.9657
2025-08-18 13:00 | 13:00 | 0 | 489.816 | 489.661 | 489.545 | 0.116 | 1.82 | 2.1571 | 129.4288 | 7765.7271
2025-08-18 14:00 | 14:00 | 0 | 489.816 | 489.661 | 489.545 | 0.116 | 1.82 | 2.1571 | 129.4288 | 7765.7271
2025-08-18 15:00 | 15:00 | 0 | 489.81 | 489.655 | 489.545 | 0.11 | 1.82 | 1.992 | 119.5179 | 7171.0735
2025-08-18 16:00 | 16:00 | 0 | 489.81 | 489.655 | 489.545 | 0.11 | 1.82 | 1.992 | 119.5179 | 7171.0735
2025-08-18 17:00 | 17:00 | 0 | 489.81 | 489.655 | 489.545 | 0.11 | 1.82 | 1.992 | 119.5179 | 7171.0735
2025-08-18 18:00 | 18:00 | 0 | 489.803 | 489.648 | 489.545 | 0.103 | 1.82 | 1.8049 | 108.2928 | 6497.5702
2025-08-18 19:00 | 19:00 | 0 | 489.797 | 489.642 | 489.545 | 0.097 | 1.82 | 1.6495 | 98.9695 | 5938.1716
2025-08-18 20:00 | 20:00 | 0 | 489.791 | 489.636 | 489.545 | 0.091 | 1.82 | 1.4988 | 89.9303 | 5395.8172
2025-08-18 21:00 | 21:00 | 0 | 489.792 | 489.637 | 489.545 | 0.092 | 1.82 | 1.5236 | 91.4167 | 5485.0032
2025-08-18 22:00 | 22:00 | 0 | 489.791 | 489.636 | 489.545 | 0.091 | 1.82 | 1.4988 | 89.9303 | 5395.8172
2025-08-18 23:00 | 23:00 | 0 | 489.785 | 489.63 | 489.545 | 0.085 | 1.82 | 1.3531 | 81.1843 | 4871.0606
2025-08-19 | 0:00 | 0 | 489.785 | 489.63 | 489.545 | 0.085 | 1.82 | 1.3531 | 81.1843 | 4871.0606
2025-08-19 01:00 | 1:00 | 0 | 489.778 | 489.623 | 489.545 | 0.078 | 1.82 | 1.1894 | 71.3651 | 4281.9052
2025-08-19 02:00 | 2:00 | 0 | 489.778 | 489.623 | 489.545 | 0.078 | 1.82 | 1.1894 | 71.3651 | 4281.9052
2025-08-19 03:00 | 3:00 | 0 | 489.779 | 489.624 | 489.545 | 0.079 | 1.82 | 1.2124 | 72.7419 | 4364.5129
2025-08-19 04:00 | 4:00 | 0 | 489.772 | 489.617 | 489.545 | 0.072 | 1.82 | 1.0549 | 63.2911 | 3797.4659
2025-08-19 05:00 | 5:00 | 0 | 489.771 | 489.616 | 489.545 | 0.071 | 1.82 | 1.033 | 61.9771 | 3718.6274
2025-08-19 06:00 | 6:00 | 0 | 489.766 | 489.611 | 489.545 | 0.066 | 1.82 | 0.92578 | 55.5469 | 3332.8138
2025-08-19 07:00 | 7:00 | 0 | 489.766 | 489.611 | 489.545 | 0.066 | 1.82 | 0.92578 | 55.5469 | 3332.8138
2025-08-19 08:00 | 8:00 | 0 | 489.765 | 489.61 | 489.545 | 0.065 | 1.82 | 0.90482 | 54.2893 | 3257.3556
2025-08-19 09:00 | 9:00 | 0 | 489.758 | 489.603 | 489.545 | 0.058 | 1.82 | 0.76267 | 45.76 | 2745.5992
2025-08-19 10:00 | 10:00 | 0 | 489.758 | 489.603 | 489.545 | 0.058 | 1.82 | 0.76267 | 45.76 | 2745.5992
2025-08-19 11:00 | 11:00 | 0.2 | 489.758 | 489.603 | 489.545 | 0.058 | 1.82 | 0.76267 | 45.76 | 2745.5992
2025-08-19 12:00 | 12:00 | 0 | 489.752 | 489.597 | 489.545 | 0.052 | 1.82 | 0.64744 | 38.8462 | 2330.774
2025-08-19 13:00 | 13:00 | 0 | 489.752 | 489.597 | 489.545 | 0.052 | 1.82 | 0.64744 | 38.8462 | 2330.774
2025-08-19 14:00 | 14:00 | 0 | 489.752 | 489.597 | 489.545 | 0.052 | 1.82 | 0.64744 | 38.8462 | 2330.774
2025-08-19 15:00 | 15:00 | 0 | 489.752 | 489.597 | 489.545 | 0.052 | 1.82 | 0.64744 | 38.8462 | 2330.774
2025-08-19 16:00 | 16:00 | 0 | 489.745 | 489.59 | 489.545 | 0.045 | 1.82 | 0.52121 | 31.2725 | 1876.3503
2025-08-19 17:00 | 17:00 | 0 | 489.745 | 489.59 | 489.545 | 0.045 | 1.82 | 0.52121 | 31.2725 | 1876.3503
2025-08-19 18:00 | 18:00 | 0 | 489.739 | 489.584 | 489.545 | 0.039 | 1.82 | 0.42052 | 25.2314 | 1513.8821
2025-08-19 19:00 | 19:00 | 0 | 489.739 | 489.584 | 489.545 | 0.039 | 1.82 | 0.42052 | 25.2314 | 1513.8821
2025-08-19 20:00 | 20:00 | 0 | 489.732 | 489.577 | 489.545 | 0.032 | 1.82 | 0.31255 | 18.7529 | 1125.1751
2025-08-19 21:00 | 21:00 | 0 | 489.732 | 489.577 | 489.545 | 0.032 | 1.82 | 0.31255 | 18.7529 | 1125.1751
2025-08-19 22:00 | 22:00 | 0 | 489.732 | 489.577 | 489.545 | 0.032 | 1.82 | 0.31255 | 18.7529 | 1125.1751
2025-08-19 23:00 | 23:00 | 0 | 489.726 | 489.571 | 489.545 | 0.026 | 1.82 | 0.2289 | 13.7342 | 824.053
2025-08-20 | 0:00 | 0 | 489.726 | 489.571 | 489.545 | 0.026 | 1.82 | 0.2289 | 13.7342 | 824.053
2025-08-20 01:00 | 1:00 | 0 | 489.72 | 489.565 | 489.545 | 0.02 | 1.82 | 0.15443 | 9.2659 | 555.9556
2025-08-20 02:00 | 2:00 | 0 | 489.72 | 489.565 | 489.545 | 0.02 | 1.82 | 0.15443 | 9.2659 | 555.9556
2025-08-20 03:00 | 3:00 | 0 | 489.72 | 489.565 | 489.545 | 0.02 | 1.82 | 0.15443 | 9.2659 | 555.9556
2025-08-20 04:00 | 4:00 | 0 | 489.72 | 489.565 | 489.545 | 0.02 | 1.82 | 0.15443 | 9.2659 | 555.9556
2025-08-20 05:00 | 5:00 | 0 | 489.714 | 489.559 | 489.545 | 0.014 | 1.82 | 0.090445 | 5.4267 | 325.6021
2025-08-20 06:00 | 6:00 | 0 | 489.713 | 489.558 | 489.545 | 0.013 | 1.82 | 0.08093 | 4.8558 | 291.3467
2025-08-20 07:00 | 7:00 | 0 | 489.714 | 489.559 | 489.545 | 0.014 | 1.82 | 0.090445 | 5.4267 | 325.6021
2025-08-20 08:00 | 8:00 | 0 | 489.707 | 489.552 | 489.545 | 0.007 | 1.82 | 0.031977 | 1.9186 | 115.1177
2025-08-20 09:00 | 9:00 | 0 | 489.707 | 489.552 | 489.545 | 0.007 | 1.82 | 0.031977 | 1.9186 | 115.1177
2025-08-20 10:00 | 10:00 | 0 | 489.707 | 489.552 | 489.545 | 0.007 | 1.82 | 0.031977 | 1.9186 | 115.1177
2025-08-20 11:00 | 11:00 | 0 | 489.707 | 489.552 | 489.545 | 0.007 | 1.82 | 0.031977 | 1.9186 | 115.1177
2025-08-20 12:00 | 12:00 | 0 | 489.7 | 489.545 | 489.545 | 0 | 1.82 | 0 | 0 | 0
2025-08-20 13:00 | 13:00 | 0 | 489.7 | 489.545 | 489.545 | 0 | 1.82 | 0 | 0 | 0
2025-08-20 14:00 | 14:00 | 0 | 489.7 | 489.545 | 489.545 | 0 | 1.82 | 0 | 0 | 0
2025-08-20 15:00 | 15:00 | 0 | 489.694 | 489.539 | 489.545 | 0 | 1.82 | 0 | 0 | 0
2025-08-20 16:00 | 16:00 | 0 | 489.694 | 489.539 | 489.545 | 0 | 1.82 | 0 | 0 | 0
2025-08-20 17:00 | 17:00 | 0 | 489.694 | 489.539 | 489.545 | 0 | 1.82 | 0 | 0 | 0
2025-08-20 18:00 | 18:00 | 0 | 489.694 | 489.539 | 489.545 | 0 | 1.82 | 0 | 0 | 0
2025-08-20 19:00 | 19:00 | 0 | 489.689 | 489.534 | 489.545 | 0 | 1.82 | 0 | 0 | 0
2025-08-20 20:00 | 20:00 | 0 | 489.689 | 489.534 | 489.545 | 0 | 1.82 | 0 | 0 | 0
2025-08-20 21:00 | 21:00 | 0 | 489.689 | 489.534 | 489.545 | 0 | 1.82 | 0 | 0 | 0
2025-08-20 22:00 | 22:00 | 0 | 489.682 | 489.527 | 489.545 | 0 | 1.82 | 0 | 0 | 0
2025-08-20 23:00 | 23:00 | 0 | 489.683 | 489.528 | 489.545 | 0 | 1.82 | 0 | 0 | 0
2025-08-21 | 0:00 | 0 | 489.682 | 489.527 | 489.545 | 0 | 1.82 | 0 | 0 | 0
2025-08-21 01:00 | 1:00 | 0 | 489.683 | 489.528 | 489.545 | 0 | 1.82 | 0 | 0 | 0
2025-08-21 02:00 | 2:00 | 0 | 489.683 | 489.528 | 489.545 | 0 | 1.82 | 0 | 0 | 0
2025-08-21 03:00 | 3:00 | 0 | 489.683 | 489.528 | 489.545 | 0 | 1.82 | 0 | 0 | 0
2025-08-21 04:00 | 4:00 | 0 | 489.675 | 489.52 | 489.545 | 0 | 1.82 | 0 | 0 | 0
2025-08-21 05:00 | 5:00 | 0 | 489.67 | 489.515 | 489.545 | 0 | 1.82 | 0 | 0 | 0
2025-08-21 06:00 | 6:00 | 0 | 489.67 | 489.515 | 489.545 | 0 | 1.82 | 0 | 0 | 0
2025-08-21 07:00 | 7:00 | 0 | 489.669 | 489.514 | 489.545 | 0 | 1.82 | 0 | 0 | 0
2025-08-21 08:00 | 8:00 | 0 | 489.669 | 489.514 | 489.545 | 0 | 1.82 | 0 | 0 | 0
2025-08-21 09:00 | 9:00 | 0 | 489.669 | 489.514 | 489.545 | 0 | 1.82 | 0 | 0 | 0
2025-08-21 10:00 | 10:00 | 0 | 489.669 | 489.514 | 489.545 | 0 | 1.82 | 0 | 0 | 0
2025-08-21 11:00 | 11:00 | 0 | 489.669 | 489.514 | 489.545 | 0 | 1.82 | 0 | 0 | 0
2025-08-21 12:00 | 12:00 | 0 | 489.662 | 489.507 | 489.545 | 0 | 1.82 | 0 | 0 | 0
2025-08-21 13:00 | 13:00 | 0 | 489.662 | 489.507 | 489.545 | 0 | 1.82 | 0 | 0 | 0
2025-08-21 14:00 | 14:00 | 0 | 489.663 | 489.508 | 489.545 | 0 | 1.82 | 0 | 0 | 0
2025-08-21 15:00 | 15:00 | 0 | 489.663 | 489.508 | 489.545 | 0 | 1.82 | 0 | 0 | 0
2025-08-21 16:00 | 16:00 | 0 | 489.662 | 489.507 | 489.545 | 0 | 1.82 | 0 | 0 | 0
2025-08-21 17:00 | 17:00 | 0 | 489.662 | 489.507 | 489.545 | 0 | 1.82 | 0 | 0 | 0
2025-08-21 18:00 | 18:00 | 0 | 489.663 | 489.508 | 489.545 | 0 | 1.82 | 0 | 0 | 0
2025-08-21 19:00 | 19:00 | 0 | 489.657 | 489.502 | 489.545 | 0 | 1.82 | 0 | 0 | 0
2025-08-21 20:00 | 20:00 | 0 | 489.657 | 489.502 | 489.545 | 0 | 1.82 | 0 | 0 | 0
2025-08-21 21:00 | 21:00 | 0 | 489.657 | 489.502 | 489.545 | 0 | 1.82 | 0 | 0 | 0
2025-08-21 22:00 | 22:00 | 0 | 489.649 | 489.494 | 489.545 | 0 | 1.82 | 0 | 0 | 0
2025-08-21 23:00 | 23:00 | 0 | 489.65 | 489.495 | 489.545 | 0 | 1.82 | 0 | 0 | 0
2025-08-22 | 0:00 | 0 | 489.649 | 489.494 | 489.545 | 0 | 1.82 | 0 | 0 | 0
2025-08-22 01:00 | 1:00 | 0 | 489.649 | 489.494 | 489.545 | 0 | 1.82 | 0 | 0 | 0
2025-08-22 02:00 | 2:00 | 0 | 489.643 | 489.488 | 489.545 | 0 | 1.82 | 0 | 0 | 0
2025-08-22 03:00 | 3:00 | 0 | 489.643 | 489.488 | 489.545 | 0 | 1.82 | 0 | 0 | 0
2025-08-22 04:00 | 4:00 | 0 | 489.643 | 489.488 | 489.545 | 0 | 1.82 | 0 | 0 | 0
2025-08-22 05:00 | 5:00 | 0 | 489.657 | 489.502 | 489.545 | 0 | 1.82 | 0 | 0 | 0
2025-08-22 06:00 | 6:00 | 0 | 489.657 | 489.502 | 489.545 | 0 | 1.82 | 0 | 0 | 0
2025-08-22 07:00 | 7:00 | 9.4 | 489.67 | 489.515 | 489.545 | 0 | 1.82 | 0 | 0 | 0
2025-08-22 08:00 | 8:00 | 0 | 489.67 | 489.515 | 489.545 | 0 | 1.82 | 0 | 0 | 0
2025-08-22 09:00 | 9:00 | 0 | 489.669 | 489.514 | 489.545 | 0 | 1.82 | 0 | 0 | 0
2025-08-22 10:00 | 10:00 | 0 | 489.67 | 489.515 | 489.545 | 0 | 1.82 | 0 | 0 | 0
2025-08-22 11:00 | 11:00 | 0 | 489.67 | 489.515 | 489.545 | 0 | 1.82 | 0 | 0 | 0
2025-08-22 12:00 | 12:00 | 0 | 489.669 | 489.514 | 489.545 | 0 | 1.82 | 0 | 0 | 0
2025-08-22 13:00 | 13:00 | 0 | 489.663 | 489.508 | 489.545 | 0 | 1.82 | 0 | 0 | 0
2025-08-22 14:00 | 14:00 | 0 | 489.669 | 489.514 | 489.545 | 0 | 1.82 | 0 | 0 | 0
2025-08-22 15:00 | 15:00 | 0 | 489.662 | 489.507 | 489.545 | 0 | 1.82 | 0 | 0 | 0
2025-08-22 16:00 | 16:00 | 0 | 489.662 | 489.507 | 489.545 | 0 | 1.82 | 0 | 0 | 0
2025-08-22 17:00 | 17:00 | 0 | 489.656 | 489.501 | 489.545 | 0 | 1.82 | 0 | 0 | 0
2025-08-22 18:00 | 18:00 | 0 | 489.657 | 489.502 | 489.545 | 0 | 1.82 | 0 | 0 | 0
2025-08-22 19:00 | 19:00 | 0 | 489.657 | 489.502 | 489.545 | 0 | 1.82 | 0 | 0 | 0
2025-08-22 20:00 | 20:00 | 0 | 489.649 | 489.494 | 489.545 | 0 | 1.82 | 0 | 0 | 0
2025-08-22 21:00 | 21:00 | 0 | 489.65 | 489.495 | 489.545 | 0 | 1.82 | 0 | 0 | 0
2025-08-22 22:00 | 22:00 | 0 | 489.65 | 489.495 | 489.545 | 0 | 1.82 | 0 | 0 | 0
2025-08-22 23:00 | 23:00 | 0 | 489.65 | 489.495 | 489.545 | 0 | 1.82 | 0 | 0 | 0
2025-08-23 | 0:00 | 0 | 489.65 | 489.495 | 489.545 | 0 | 1.82 | 0 | 0 | 0
2025-08-23 01:00 | 1:00 | 0 | 489.649 | 489.494 | 489.545 | 0 | 1.82 | 0 | 0 | 0
2025-08-23 02:00 | 2:00 | 1.8 | 489.65 | 489.495 | 489.545 | 0 | 1.82 | 0 | 0 | 0
2025-08-23 03:00 | 3:00 | 0 | 489.643 | 489.488 | 489.545 | 0 | 1.82 | 0 | 0 | 0
2025-08-23 04:00 | 4:00 | 0 | 489.643 | 489.488 | 489.545 | 0 | 1.82 | 0 | 0 | 0
2025-08-23 05:00 | 5:00 | 0 | 489.643 | 489.488 | 489.545 | 0 | 1.82 | 0 | 0 | 0
2025-08-23 06:00 | 6:00 | 0 | 489.643 | 489.488 | 489.545 | 0 | 1.82 | 0 | 0 | 0
2025-08-23 07:00 | 7:00 | 0 | 489.643 | 489.488 | 489.545 | 0 | 1.82 | 0 | 0 | 0
2025-08-23 08:00 | 8:00 | 0 | 489.643 | 489.488 | 489.545 | 0 | 1.82 | 0 | 0 | 0
2025-08-23 09:00 | 9:00 | 0 | 489.643 | 489.488 | 489.545 | 0 | 1.82 | 0 | 0 | 0
2025-08-23 10:00 | 10:00 | 0 | 489.643 | 489.488 | 489.545 | 0 | 1.82 | 0 | 0 | 0
2025-08-23 11:00 | 11:00 | 1.2 | 489.636 | 489.481 | 489.545 | 0 | 1.82 | 0 | 0 | 0
2025-08-23 12:00 | 12:00 | 0.2 | 489.643 | 489.488 | 489.545 | 0 | 1.82 | 0 | 0 | 0
2025-08-23 13:00 | 13:00 | 0 | 489.649 | 489.494 | 489.545 | 0 | 1.82 | 0 | 0 | 0
2025-08-23 14:00 | 14:00 | 0 | 489.656 | 489.501 | 489.545 | 0 | 1.82 | 0 | 0 | 0
2025-08-23 15:00 | 15:00 | 0 | 489.656 | 489.501 | 489.545 | 0 | 1.82 | 0 | 0 | 0
2025-08-23 16:00 | 16:00 | 0 | 489.656 | 489.501 | 489.545 | 0 | 1.82 | 0 | 0 | 0
2025-08-23 17:00 | 17:00 | 0 | 489.656 | 489.501 | 489.545 | 0 | 1.82 | 0 | 0 | 0
2025-08-23 18:00 | 18:00 | 1.2 | 489.67 | 489.515 | 489.545 | 0 | 1.82 | 0 | 0 | 0
2025-08-23 19:00 | 19:00 | 0 | 489.689 | 489.534 | 489.545 | 0 | 1.82 | 0 | 0 | 0
2025-08-23 20:00 | 20:00 | 0 | 489.701 | 489.546 | 489.545 | 0.001 | 1.82 | 0.0017266 | 0.1036 | 6.2158
2025-08-23 21:00 | 21:00 | 0 | 489.707 | 489.552 | 489.545 | 0.007 | 1.82 | 0.031977 | 1.9186 | 115.1177
2025-08-23 22:00 | 22:00 | 0 | 489.714 | 489.559 | 489.545 | 0.014 | 1.82 | 0.090445 | 5.4267 | 325.6021
2025-08-23 23:00 | 23:00 | 0 | 489.714 | 489.559 | 489.545 | 0.014 | 1.82 | 0.090445 | 5.4267 | 325.6021
2025-08-24 | 0:00 | 0 | 489.714 | 489.559 | 489.545 | 0.014 | 1.82 | 0.090445 | 5.4267 | 325.6021
2025-08-24 01:00 | 1:00 | 0 | 489.714 | 489.559 | 489.545 | 0.014 | 1.82 | 0.090445 | 5.4267 | 325.6021
2025-08-24 02:00 | 2:00 | 0 | 489.714 | 489.559 | 489.545 | 0.014 | 1.82 | 0.090445 | 5.4267 | 325.6021
2025-08-24 03:00 | 3:00 | 0 | 489.714 | 489.559 | 489.545 | 0.014 | 1.82 | 0.090445 | 5.4267 | 325.6021
2025-08-24 04:00 | 4:00 | 0 | 489.714 | 489.559 | 489.545 | 0.014 | 1.82 | 0.090445 | 5.4267 | 325.6021
2025-08-24 05:00 | 5:00 | 0 | 489.721 | 489.566 | 489.545 | 0.021 | 1.82 | 0.16616 | 9.9695 | 598.1693
2025-08-24 06:00 | 6:00 | 0 | 489.714 | 489.559 | 489.545 | 0.014 | 1.82 | 0.090445 | 5.4267 | 325.6021
2025-08-24 07:00 | 7:00 | 0 | 489.714 | 489.559 | 489.545 | 0.014 | 1.82 | 0.090445 | 5.4267 | 325.6021
2025-08-24 08:00 | 8:00 | 0 | 489.72 | 489.565 | 489.545 | 0.02 | 1.82 | 0.15443 | 9.2659 | 555.9556
2025-08-24 09:00 | 9:00 | 0 | 489.726 | 489.571 | 489.545 | 0.026 | 1.82 | 0.2289 | 13.7342 | 824.053
2025-08-24 10:00 | 10:00 | 0 | 489.725 | 489.57 | 489.545 | 0.025 | 1.82 | 0.21583 | 12.9495 | 776.9716
2025-08-24 11:00 | 11:00 | 0 | 489.726 | 489.571 | 489.545 | 0.026 | 1.82 | 0.2289 | 13.7342 | 824.053
2025-08-24 12:00 | 12:00 | 0 | 489.725 | 489.57 | 489.545 | 0.025 | 1.82 | 0.21583 | 12.9495 | 776.9716
2025-08-24 13:00 | 13:00 | 0 | 489.72 | 489.565 | 489.545 | 0.02 | 1.82 | 0.15443 | 9.2659 | 555.9556
2025-08-24 14:00 | 14:00 | 0 | 489.725 | 489.57 | 489.545 | 0.025 | 1.82 | 0.21583 | 12.9495 | 776.9716
2025-08-24 15:00 | 15:00 | 0 | 489.713 | 489.558 | 489.545 | 0.013 | 1.82 | 0.08093 | 4.8558 | 291.3467
2025-08-24 16:00 | 16:00 | 6 | 489.707 | 489.552 | 489.545 | 0.007 | 1.82 | 0.031977 | 1.9186 | 115.1177
2025-08-24 17:00 | 17:00 | 0 | 489.707 | 489.552 | 489.545 | 0.007 | 1.82 | 0.031977 | 1.9186 | 115.1177
2025-08-24 18:00 | 18:00 | 0.4 | 489.707 | 489.552 | 489.545 | 0.007 | 1.82 | 0.031977 | 1.9186 | 115.1177
2025-08-24 19:00 | 19:00 | 0 | 489.701 | 489.546 | 489.545 | 0.001 | 1.82 | 0.0017266 | 0.1036 | 6.2158
2025-08-24 20:00 | 20:00 | 0 | 489.701 | 489.546 | 489.545 | 0.001 | 1.82 | 0.0017266 | 0.1036 | 6.2158
2025-08-24 21:00 | 21:00 | 0 | 489.701 | 489.546 | 489.545 | 0.001 | 1.82 | 0.0017266 | 0.1036 | 6.2158
2025-08-24 22:00 | 22:00 | 0 | 489.707 | 489.552 | 489.545 | 0.007 | 1.82 | 0.031977 | 1.9186 | 115.1177
2025-08-24 23:00 | 23:00 | 0 | 489.701 | 489.546 | 489.545 | 0.001 | 1.82 | 0.0017266 | 0.1036 | 6.2158
2025-08-25 | 0:00 | 0 | 489.701 | 489.546 | 489.545 | 0.001 | 1.82 | 0.0017266 | 0.1036 | 6.2158
2025-08-25 01:00 | 1:00 | 0 | 489.701 | 489.546 | 489.545 | 0.001 | 1.82 | 0.0017266 | 0.1036 | 6.2158
2025-08-25 02:00 | 2:00 | 0 | 489.702 | 489.547 | 489.545 | 0.002 | 1.82 | 0.0048836 | 0.29301 | 17.5809
2025-08-25 03:00 | 3:00 | 0 | 489.694 | 489.539 | 489.545 | 0 | 1.82 | 0 | 0 | 0
2025-08-25 04:00 | 4:00 | 0 | 489.695 | 489.54 | 489.545 | 0 | 1.82 | 0 | 0 | 0
2025-08-25 05:00 | 5:00 | 0 | 489.695 | 489.54 | 489.545 | 0 | 1.82 | 0 | 0 | 0
2025-08-25 06:00 | 6:00 | 0 | 489.695 | 489.54 | 489.545 | 0 | 1.82 | 0 | 0 | 0
2025-08-25 07:00 | 7:00 | 0 | 489.695 | 489.54 | 489.545 | 0 | 1.82 | 0 | 0 | 0
2025-08-25 08:00 | 8:00 | 0 | 489.695 | 489.54 | 489.545 | 0 | 1.82 | 0 | 0 | 0
2025-08-25 09:00 | 9:00 | 0 | 489.701 | 489.546 | 489.545 | 0.001 | 1.82 | 0.0017266 | 0.1036 | 6.2158
2025-08-25 10:00 | 10:00 | 0 | 489.694 | 489.539 | 489.545 | 0 | 1.82 | 0 | 0 | 0
2025-08-25 11:00 | 11:00 | 0 | 489.701 | 489.546 | 489.545 | 0.001 | 1.82 | 0.0017266 | 0.1036 | 6.2158
2025-08-25 12:00 | 12:00 | 0 | 489.694 | 489.539 | 489.545 | 0 | 1.82 | 0 | 0 | 0
2025-08-25 13:00 | 13:00 | 0 | 489.669 | 489.514 | 489.545 | 0 | 1.82 | 0 | 0 | 0
2025-08-25 14:00 | 14:00 | 0 | 489.669 | 489.514 | 489.545 | 0 | 1.82 | 0 | 0 | 0
2025-08-25 15:00 | 15:00 | 0 | 489.662 | 489.507 | 489.545 | 0 | 1.82 | 0 | 0 | 0
2025-08-25 16:00 | 16:00 | 0 | 489.662 | 489.507 | 489.545 | 0 | 1.82 | 0 | 0 | 0
2025-08-25 17:00 | 17:00 | 0 | 489.662 | 489.507 | 489.545 | 0 | 1.82 | 0 | 0 | 0
2025-08-25 18:00 | 18:00 | 0 | 489.662 | 489.507 | 489.545 | 0 | 1.82 | 0 | 0 | 0
2025-08-25 19:00 | 19:00 | 0 | 489.656 | 489.501 | 489.545 | 0 | 1.82 | 0 | 0 | 0
2025-08-25 20:00 | 20:00 | 0 | 489.656 | 489.501 | 489.545 | 0 | 1.82 | 0 | 0 | 0
2025-08-25 21:00 | 21:00 | 0 | 489.657 | 489.502 | 489.545 | 0 | 1.82 | 0 | 0 | 0
2025-08-25 22:00 | 22:00 | 0 | 489.656 | 489.501 | 489.545 | 0 | 1.82 | 0 | 0 | 0
2025-08-25 23:00 | 23:00 | 0 | 489.649 | 489.494 | 489.545 | 0 | 1.82 | 0 | 0 | 0
2025-08-26 | 0:00 | 0 | 489.649 | 489.494 | 489.545 | 0 | 1.82 | 0 | 0 | 0
2025-08-26 01:00 | 1:00 | 0 | 489.65 | 489.495 | 489.545 | 0 | 1.82 | 0 | 0 | 0
2025-08-26 02:00 | 2:00 | 0 | 489.649 | 489.494 | 489.545 | 0 | 1.82 | 0 | 0 | 0
2025-08-26 03:00 | 3:00 | 0 | 489.643 | 489.488 | 489.545 | 0 | 1.82 | 0 | 0 | 0
2025-08-26 04:00 | 4:00 | 0 | 489.643 | 489.488 | 489.545 | 0 | 1.82 | 0 | 0 | 0
2025-08-26 05:00 | 5:00 | 0 | 489.643 | 489.488 | 489.545 | 0 | 1.82 | 0 | 0 | 0
2025-08-26 06:00 | 6:00 | 8.4 | 489.65 | 489.495 | 489.545 | 0 | 1.82 | 0 | 0 | 0
2025-08-26 07:00 | 7:00 | 0 | 489.657 | 489.502 | 489.545 | 0 | 1.82 | 0 | 0 | 0
2025-08-26 08:00 | 8:00 | 0 | 489.656 | 489.501 | 489.545 | 0 | 1.82 | 0 | 0 | 0
2025-08-26 09:00 | 9:00 | 0.2 | 489.656 | 489.501 | 489.545 | 0 | 1.82 | 0 | 0 | 0
2025-08-26 10:00 | 10:00 | 0 | 489.656 | 489.501 | 489.545 | 0 | 1.82 | 0 | 0 | 0
2025-08-26 11:00 | 11:00 | 0 | 489.656 | 489.501 | 489.545 | 0 | 1.82 | 0 | 0 | 0
2025-08-26 12:00 | 12:00 | 0 | 489.656 | 489.501 | 489.545 | 0 | 1.82 | 0 | 0 | 0
2025-08-26 13:00 | 13:00 | 0 | 489.663 | 489.508 | 489.545 | 0 | 1.82 | 0 | 0 | 0
2025-08-26 14:00 | 14:00 | 0.2 | 489.678 | 489.523 | 489.545 | 0 | 1.82 | 0 | 0 | 0
2025-08-26 15:00 | 15:00 | 0 | 489.694 | 489.539 | 489.545 | 0 | 1.82 | 0 | 0 | 0
2025-08-26 16:00 | 16:00 | 0 | 489.701 | 489.546 | 489.545 | 0.001 | 1.82 | 0.0017266 | 0.1036 | 6.2158
2025-08-26 17:00 | 17:00 | 2.2 | 489.701 | 489.546 | 489.545 | 0.001 | 1.82 | 0.0017266 | 0.1036 | 6.2158
2025-08-26 18:00 | 18:00 | 0.2 | 489.714 | 489.559 | 489.545 | 0.014 | 1.82 | 0.090445 | 5.4267 | 325.6021
2025-08-26 19:00 | 19:00 | 0 | 489.726 | 489.571 | 489.545 | 0.026 | 1.82 | 0.2289 | 13.7342 | 824.053
2025-08-26 20:00 | 20:00 | 0 | 489.733 | 489.578 | 489.545 | 0.033 | 1.82 | 0.32731 | 19.6388 | 1178.3276
2025-08-26 21:00 | 21:00 | 1.6 | 489.746 | 489.591 | 489.545 | 0.046 | 1.82 | 0.53868 | 32.3207 | 1939.2415
2025-08-26 22:00 | 22:00 | 1.8 | 489.766 | 489.611 | 489.545 | 0.066 | 1.82 | 0.92578 | 55.5469 | 3332.8138
2025-08-26 23:00 | 23:00 | 0 | 489.792 | 489.637 | 489.545 | 0.092 | 1.82 | 1.5236 | 91.4167 | 5485.0032
2025-08-27 | 0:00 | 0.2 | 489.811 | 489.656 | 489.545 | 0.111 | 1.82 | 2.0192 | 121.1514 | 7269.0827
2025-08-27 01:00 | 1:00 | 0.6 | 489.83 | 489.675 | 489.545 | 0.13 | 1.82 | 2.5592 | 153.5532 | 9213.1931
2025-08-27 02:00 | 2:00 | 0 | 489.842 | 489.687 | 489.545 | 0.142 | 1.82 | 2.9216 | 175.2978 | 10517.8666
2025-08-27 03:00 | 3:00 | 0 | 489.862 | 489.707 | 489.545 | 0.162 | 1.82 | 3.5601 | 213.6075 | 12816.4476
2025-08-27 04:00 | 4:00 | 0 | 489.869 | 489.714 | 489.545 | 0.169 | 1.82 | 3.7933 | 227.6009 | 13656.0532
2025-08-27 05:00 | 5:00 | 0 | 489.876 | 489.721 | 489.545 | 0.176 | 1.82 | 4.0315 | 241.8872 | 14513.2323
2025-08-27 06:00 | 6:00 | 0 | 489.881 | 489.726 | 489.545 | 0.181 | 1.82 | 4.2045 | 252.2678 | 15136.0658
2025-08-27 07:00 | 7:00 | 0 | 489.881 | 489.726 | 489.545 | 0.181 | 1.82 | 4.2045 | 252.2678 | 15136.0658
2025-08-27 08:00 | 8:00 | 0 | 489.881 | 489.726 | 489.545 | 0.181 | 1.82 | 4.2045 | 252.2678 | 15136.0658
2025-08-27 09:00 | 9:00 | 0 | 489.881 | 489.726 | 489.545 | 0.181 | 1.82 | 4.2045 | 252.2678 | 15136.0658
2025-08-27 10:00 | 10:00 | 0 | 489.881 | 489.726 | 489.545 | 0.181 | 1.82 | 4.2045 | 252.2678 | 15136.0658
2025-08-27 11:00 | 11:00 | 0 | 489.881 | 489.726 | 489.545 | 0.181 | 1.82 | 4.2045 | 252.2678 | 15136.0658
2025-08-27 12:00 | 12:00 | 0 | 489.881 | 489.726 | 489.545 | 0.181 | 1.82 | 4.2045 | 252.2678 | 15136.0658
2025-08-27 13:00 | 13:00 | 0.4 | 489.881 | 489.726 | 489.545 | 0.181 | 1.82 | 4.2045 | 252.2678 | 15136.0658
2025-08-27 14:00 | 14:00 | 0 | 489.875 | 489.72 | 489.545 | 0.175 | 1.82 | 3.9971 | 239.8286 | 14389.7158
2025-08-27 15:00 | 15:00 | 0 | 489.875 | 489.72 | 489.545 | 0.175 | 1.82 | 3.9971 | 239.8286 | 14389.7158
2025-08-27 16:00 | 16:00 | 0 | 489.868 | 489.713 | 489.545 | 0.168 | 1.82 | 3.7597 | 225.5838 | 13535.0251
2025-08-27 17:00 | 17:00 | 0.4 | 489.888 | 489.733 | 489.545 | 0.188 | 1.82 | 4.4507 | 267.0427 | 16022.5604
2025-08-27 18:00 | 18:00 | 0 | 489.894 | 489.739 | 489.545 | 0.194 | 1.82 | 4.6655 | 279.9281 | 16795.6857
2025-08-27 19:00 | 19:00 | 0.6 | 489.889 | 489.734 | 489.545 | 0.189 | 1.82 | 4.4863 | 269.1762 | 16150.5698
2025-08-27 20:00 | 20:00 | 0 | 489.889 | 489.734 | 489.545 | 0.189 | 1.82 | 4.4863 | 269.1762 | 16150.5698
2025-08-27 21:00 | 21:00 | 0 | 489.881 | 489.726 | 489.545 | 0.181 | 1.82 | 4.2045 | 252.2678 | 15136.0658
2025-08-27 22:00 | 22:00 | 0 | 489.876 | 489.721 | 489.545 | 0.176 | 1.82 | 4.0315 | 241.8872 | 14513.2323
2025-08-27 23:00 | 23:00 | 0 | 489.876 | 489.721 | 489.545 | 0.176 | 1.82 | 4.0315 | 241.8872 | 14513.2323
2025-08-28 | 0:00 | 0 | 489.869 | 489.714 | 489.545 | 0.169 | 1.82 | 3.7933 | 227.6009 | 13656.0532
2025-08-28 01:00 | 1:00 | 0 | 489.869 | 489.714 | 489.545 | 0.169 | 1.82 | 3.7933 | 227.6009 | 13656.0532
2025-08-28 02:00 | 2:00 | 0 | 489.862 | 489.707 | 489.545 | 0.162 | 1.82 | 3.5601 | 213.6075 | 12816.4476
2025-08-28 03:00 | 3:00 | 0 | 489.862 | 489.707 | 489.545 | 0.162 | 1.82 | 3.5601 | 213.6075 | 12816.4476
2025-08-28 04:00 | 4:00 | 0 | 489.855 | 489.7 | 489.545 | 0.155 | 1.82 | 3.3319 | 199.9132 | 11994.7912
2025-08-28 05:00 | 5:00 | 0 | 489.848 | 489.693 | 489.545 | 0.148 | 1.82 | 3.1087 | 186.5247 | 11191.485
2025-08-28 06:00 | 6:00 | 0 | 489.848 | 489.693 | 489.545 | 0.148 | 1.82 | 3.1087 | 186.5247 | 11191.485
2025-08-28 07:00 | 7:00 | 0 | 489.848 | 489.693 | 489.545 | 0.148 | 1.82 | 3.1087 | 186.5247 | 11191.485
2025-08-28 08:00 | 8:00 | 0 | 489.842 | 489.687 | 489.545 | 0.142 | 1.82 | 2.9216 | 175.2978 | 10517.8666
2025-08-28 09:00 | 9:00 | 0 | 489.841 | 489.686 | 489.545 | 0.141 | 1.82 | 2.8908 | 173.4493 | 10406.9583
2025-08-28 10:00 | 10:00 | 0 | 489.835 | 489.68 | 489.545 | 0.135 | 1.82 | 2.7083 | 162.4967 | 9749.802
2025-08-28 11:00 | 11:00 | 0 | 489.835 | 489.68 | 489.545 | 0.135 | 1.82 | 2.7083 | 162.4967 | 9749.802
2025-08-28 12:00 | 12:00 | 0 | 489.828 | 489.673 | 489.545 | 0.128 | 1.82 | 2.5004 | 150.0233 | 9001.4008
2025-08-28 13:00 | 13:00 | 0 | 489.828 | 489.673 | 489.545 | 0.128 | 1.82 | 2.5004 | 150.0233 | 9001.4008
2025-08-28 14:00 | 14:00 | 0 | 489.822 | 489.667 | 489.545 | 0.122 | 1.82 | 2.3267 | 139.5994 | 8375.9657
2025-08-28 15:00 | 15:00 | 0 | 489.822 | 489.667 | 489.545 | 0.122 | 1.82 | 2.3267 | 139.5994 | 8375.9657
2025-08-28 16:00 | 16:00 | 0 | 489.816 | 489.661 | 489.545 | 0.116 | 1.82 | 2.1571 | 129.4288 | 7765.7271
2025-08-28 17:00 | 17:00 | 0 | 489.816 | 489.661 | 489.545 | 0.116 | 1.82 | 2.1571 | 129.4288 | 7765.7271
2025-08-28 18:00 | 18:00 | 0 | 489.81 | 489.655 | 489.545 | 0.11 | 1.82 | 1.992 | 119.5179 | 7171.0735
2025-08-28 19:00 | 19:00 | 0 | 489.804 | 489.649 | 489.545 | 0.104 | 1.82 | 1.8312 | 109.8737 | 6592.4243
2025-08-28 20:00 | 20:00 | 0 | 489.803 | 489.648 | 489.545 | 0.103 | 1.82 | 1.8049 | 108.2928 | 6497.5702
2025-08-28 21:00 | 21:00 | 0 | 489.803 | 489.648 | 489.545 | 0.103 | 1.82 | 1.8049 | 108.2928 | 6497.5702
2025-08-28 22:00 | 22:00 | 0 | 489.798 | 489.643 | 489.545 | 0.098 | 1.82 | 1.6751 | 100.5039 | 6030.2353
2025-08-28 23:00 | 23:00 | 0 | 489.798 | 489.643 | 489.545 | 0.098 | 1.82 | 1.6751 | 100.5039 | 6030.2353
2025-08-29 | 0:00 | 0 | 489.792 | 489.637 | 489.545 | 0.092 | 1.82 | 1.5236 | 91.4167 | 5485.0032
2025-08-29 01:00 | 1:00 | 0 | 489.792 | 489.637 | 489.545 | 0.092 | 1.82 | 1.5236 | 91.4167 | 5485.0032
2025-08-29 02:00 | 2:00 | 0 | 489.785 | 489.63 | 489.545 | 0.085 | 1.82 | 1.3531 | 81.1843 | 4871.0606
2025-08-29 03:00 | 3:00 | 0 | 489.785 | 489.63 | 489.545 | 0.085 | 1.82 | 1.3531 | 81.1843 | 4871.0606
2025-08-29 04:00 | 4:00 | 0 | 489.785 | 489.63 | 489.545 | 0.085 | 1.82 | 1.3531 | 81.1843 | 4871.0606
2025-08-29 05:00 | 5:00 | 0 | 489.779 | 489.624 | 489.545 | 0.079 | 1.82 | 1.2124 | 72.7419 | 4364.5129
2025-08-29 06:00 | 6:00 | 0 | 489.779 | 489.624 | 489.545 | 0.079 | 1.82 | 1.2124 | 72.7419 | 4364.5129
2025-08-29 07:00 | 7:00 | 0 | 489.772 | 489.617 | 489.545 | 0.072 | 1.82 | 1.0549 | 63.2911 | 3797.4659
2025-08-29 08:00 | 8:00 | 0 | 489.771 | 489.616 | 489.545 | 0.071 | 1.82 | 1.033 | 61.9771 | 3718.6274
2025-08-29 09:00 | 9:00 | 0 | 489.771 | 489.616 | 489.545 | 0.071 | 1.82 | 1.033 | 61.9771 | 3718.6274
2025-08-29 10:00 | 10:00 | 0 | 489.772 | 489.617 | 489.545 | 0.072 | 1.82 | 1.0549 | 63.2911 | 3797.4659
2025-08-29 11:00 | 11:00 | 0 | 489.771 | 489.616 | 489.545 | 0.071 | 1.82 | 1.033 | 61.9771 | 3718.6274
2025-08-29 12:00 | 12:00 | 0 | 489.765 | 489.61 | 489.545 | 0.065 | 1.82 | 0.90482 | 54.2893 | 3257.3556
2025-08-29 13:00 | 13:00 | 0 | 489.765 | 489.61 | 489.545 | 0.065 | 1.82 | 0.90482 | 54.2893 | 3257.3556
2025-08-29 14:00 | 14:00 | 0 | 489.765 | 489.61 | 489.545 | 0.065 | 1.82 | 0.90482 | 54.2893 | 3257.3556
2025-08-29 15:00 | 15:00 | 0 | 489.758 | 489.603 | 489.545 | 0.058 | 1.82 | 0.76267 | 45.76 | 2745.5992
2025-08-29 16:00 | 16:00 | 0 | 489.752 | 489.597 | 489.545 | 0.052 | 1.82 | 0.64744 | 38.8462 | 2330.774
2025-08-29 17:00 | 17:00 | 0 | 489.752 | 489.597 | 489.545 | 0.052 | 1.82 | 0.64744 | 38.8462 | 2330.774
2025-08-29 18:00 | 18:00 | 0 | 489.752 | 489.597 | 489.545 | 0.052 | 1.82 | 0.64744 | 38.8462 | 2330.774
2025-08-29 19:00 | 19:00 | 0 | 489.745 | 489.59 | 489.545 | 0.045 | 1.82 | 0.52121 | 31.2725 | 1876.3503
2025-08-29 20:00 | 20:00 | 0 | 489.745 | 489.59 | 489.545 | 0.045 | 1.82 | 0.52121 | 31.2725 | 1876.3503
2025-08-29 21:00 | 21:00 | 0 | 489.745 | 489.59 | 489.545 | 0.045 | 1.82 | 0.52121 | 31.2725 | 1876.3503
2025-08-29 22:00 | 22:00 | 0 | 489.739 | 489.584 | 489.545 | 0.039 | 1.82 | 0.42052 | 25.2314 | 1513.8821
2025-08-29 23:00 | 23:00 | 0 | 489.739 | 489.584 | 489.545 | 0.039 | 1.82 | 0.42052 | 25.2314 | 1513.8821
2025-08-30 | 0:00 | 0 | 489.739 | 489.584 | 489.545 | 0.039 | 1.82 | 0.42052 | 25.2314 | 1513.8821
2025-08-30 01:00 | 1:00 | 0 | 489.739 | 489.584 | 489.545 | 0.039 | 1.82 | 0.42052 | 25.2314 | 1513.8821
2025-08-30 02:00 | 2:00 | 0 | 489.733 | 489.578 | 489.545 | 0.033 | 1.82 | 0.32731 | 19.6388 | 1178.3276
2025-08-30 03:00 | 3:00 | 0 | 489.733 | 489.578 | 489.545 | 0.033 | 1.82 | 0.32731 | 19.6388 | 1178.3276
2025-08-30 04:00 | 4:00 | 0 | 489.733 | 489.578 | 489.545 | 0.033 | 1.82 | 0.32731 | 19.6388 | 1178.3276
2025-08-30 05:00 | 5:00 | 0 | 489.726 | 489.571 | 489.545 | 0.026 | 1.82 | 0.2289 | 13.7342 | 824.053
2025-08-30 06:00 | 6:00 | 0 | 489.726 | 489.571 | 489.545 | 0.026 | 1.82 | 0.2289 | 13.7342 | 824.053
2025-08-30 07:00 | 7:00 | 0 | 489.726 | 489.571 | 489.545 | 0.026 | 1.82 | 0.2289 | 13.7342 | 824.053
2025-08-30 08:00 | 8:00 | 0 | 489.726 | 489.571 | 489.545 | 0.026 | 1.82 | 0.2289 | 13.7342 | 824.053
2025-08-30 09:00 | 9:00 | 0 | 489.725 | 489.57 | 489.545 | 0.025 | 1.82 | 0.21583 | 12.9495 | 776.9716
2025-08-30 10:00 | 10:00 | 0 | 489.725 | 489.57 | 489.545 | 0.025 | 1.82 | 0.21583 | 12.9495 | 776.9716
2025-08-30 11:00 | 11:00 | 0 | 489.72 | 489.565 | 489.545 | 0.02 | 1.82 | 0.15443 | 9.2659 | 555.9556
2025-08-30 12:00 | 12:00 | 0 | 489.719 | 489.564 | 489.545 | 0.019 | 1.82 | 0.143 | 8.5797 | 514.7846
2025-08-30 13:00 | 13:00 | 0 | 489.719 | 489.564 | 489.545 | 0.019 | 1.82 | 0.143 | 8.5797 | 514.7846
2025-08-30 14:00 | 14:00 | 0 | 489.719 | 489.564 | 489.545 | 0.019 | 1.82 | 0.143 | 8.5797 | 514.7846
2025-08-30 15:00 | 15:00 | 0 | 489.72 | 489.565 | 489.545 | 0.02 | 1.82 | 0.15443 | 9.2659 | 555.9556
2025-08-30 16:00 | 16:00 | 5 | 489.726 | 489.571 | 489.545 | 0.026 | 1.82 | 0.2289 | 13.7342 | 824.053
2025-08-30 17:00 | 17:00 | 0 | 489.732 | 489.577 | 489.545 | 0.032 | 1.82 | 0.31255 | 18.7529 | 1125.1751
2025-08-30 18:00 | 18:00 | 0 | 489.732 | 489.577 | 489.545 | 0.032 | 1.82 | 0.31255 | 18.7529 | 1125.1751
2025-08-30 19:00 | 19:00 | 0 | 489.732 | 489.577 | 489.545 | 0.032 | 1.82 | 0.31255 | 18.7529 | 1125.1751
2025-08-30 20:00 | 20:00 | 0 | 489.726 | 489.571 | 489.545 | 0.026 | 1.82 | 0.2289 | 13.7342 | 824.053
2025-08-30 21:00 | 21:00 | 0 | 489.726 | 489.571 | 489.545 | 0.026 | 1.82 | 0.2289 | 13.7342 | 824.053
2025-08-30 22:00 | 22:00 | 0 | 489.726 | 489.571 | 489.545 | 0.026 | 1.82 | 0.2289 | 13.7342 | 824.053
2025-08-30 23:00 | 23:00 | 0 | 489.726 | 489.571 | 489.545 | 0.026 | 1.82 | 0.2289 | 13.7342 | 824.053
2025-08-31 | 0:00 | 0 | 489.726 | 489.571 | 489.545 | 0.026 | 1.82 | 0.2289 | 13.7342 | 824.053
2025-08-31 01:00 | 1:00 | 0.2 | 489.72 | 489.565 | 489.545 | 0.02 | 1.82 | 0.15443 | 9.2659 | 555.9556
2025-08-31 02:00 | 2:00 | 0 | 489.72 | 489.565 | 489.545 | 0.02 | 1.82 | 0.15443 | 9.2659 | 555.9556
2025-08-31 03:00 | 3:00 | 0 | 489.72 | 489.565 | 489.545 | 0.02 | 1.82 | 0.15443 | 9.2659 | 555.9556
2025-08-31 04:00 | 4:00 | 0 | 489.721 | 489.566 | 489.545 | 0.021 | 1.82 | 0.16616 | 9.9695 | 598.1693
2025-08-31 05:00 | 5:00 | 0 | 489.714 | 489.559 | 489.545 | 0.014 | 1.82 | 0.090445 | 5.4267 | 325.6021
2025-08-31 06:00 | 6:00 | 0 | 489.714 | 489.559 | 489.545 | 0.014 | 1.82 | 0.090445 | 5.4267 | 325.6021
2025-08-31 07:00 | 7:00 | 0 | 489.714 | 489.559 | 489.545 | 0.014 | 1.82 | 0.090445 | 5.4267 | 325.6021
2025-08-31 08:00 | 8:00 | 0 | 489.713 | 489.558 | 489.545 | 0.013 | 1.82 | 0.08093 | 4.8558 | 291.3467
2025-08-31 09:00 | 9:00 | 0 | 489.713 | 489.558 | 489.545 | 0.013 | 1.82 | 0.08093 | 4.8558 | 291.3467
2025-08-31 10:00 | 10:00 | 0 | 489.707 | 489.552 | 489.545 | 0.007 | 1.82 | 0.031977 | 1.9186 | 115.1177
2025-08-31 11:00 | 11:00 | 0 | 489.707 | 489.552 | 489.545 | 0.007 | 1.82 | 0.031977 | 1.9186 | 115.1177
2025-08-31 12:00 | 12:00 | 0 | 489.707 | 489.552 | 489.545 | 0.007 | 1.82 | 0.031977 | 1.9186 | 115.1177
2025-08-31 13:00 | 13:00 | 1.6 | 489.707 | 489.552 | 489.545 | 0.007 | 1.82 | 0.031977 | 1.9186 | 115.1177
2025-08-31 14:00 | 14:00 | 0.2 | 489.707 | 489.552 | 489.545 | 0.007 | 1.82 | 0.031977 | 1.9186 | 115.1177
2025-08-31 15:00 | 15:00 | 0 | 489.707 | 489.552 | 489.545 | 0.007 | 1.82 | 0.031977 | 1.9186 | 115.1177
2025-08-31 16:00 | 16:00 | 0 | 489.707 | 489.552 | 489.545 | 0.007 | 1.82 | 0.031977 | 1.9186 | 115.1177
2025-08-31 17:00 | 17:00 | 0 | 489.707 | 489.552 | 489.545 | 0.007 | 1.82 | 0.031977 | 1.9186 | 115.1177
2025-08-31 18:00 | 18:00 | 0 | 489.707 | 489.552 | 489.545 | 0.007 | 1.82 | 0.031977 | 1.9186 | 115.1177
2025-08-31 19:00 | 19:00 | 0 | 489.707 | 489.552 | 489.545 | 0.007 | 1.82 | 0.031977 | 1.9186 | 115.1177
2025-08-31 20:00 | 20:00 | 0 | 489.701 | 489.546 | 489.545 | 0.001 | 1.82 | 0.0017266 | 0.1036 | 6.2158
2025-08-31 21:00 | 21:00 | 0 | 489.701 | 489.546 | 489.545 | 0.001 | 1.82 | 0.0017266 | 0.1036 | 6.2158
2025-08-31 22:00 | 22:00 | 0 | 489.701 | 489.546 | 489.545 | 0.001 | 1.82 | 0.0017266 | 0.1036 | 6.2158
2025-08-31 23:00 | 23:00 | 0 | 489.701 | 489.546 | 489.545 | 0.001 | 1.82 | 0.0017266 | 0.1036 | 6.2158
2025-09-01 | 0:00 | 0 | 489.702 | 489.547 | 489.545 | 0.002 | 1.82 | 0.0048836 | 0.29301 | 17.5809
2025-09-01 01:00 | 1:00 | 0 | 489.694 | 489.539 | 489.545 | 0 | 1.82 | 0 | 0 | 0
2025-09-01 02:00 | 2:00 | 0 | 489.695 | 489.54 | 489.545 | 0 | 1.82 | 0 | 0 | 0
2025-09-01 03:00 | 3:00 | 0 | 489.694 | 489.539 | 489.545 | 0 | 1.82 | 0 | 0 | 0
2025-09-01 04:00 | 4:00 | 0 | 489.695 | 489.54 | 489.545 | 0 | 1.82 | 0 | 0 | 0
2025-09-01 05:00 | 5:00 | 0 | 489.695 | 489.54 | 489.545 | 0 | 1.82 | 0 | 0 | 0
2025-09-01 06:00 | 6:00 | 0 | 489.689 | 489.534 | 489.545 | 0 | 1.82 | 0 | 0 | 0
2025-09-01 07:00 | 7:00 | 0 | 489.689 | 489.534 | 489.545 | 0 | 1.82 | 0 | 0 | 0
2025-09-01 08:00 | 8:00 | 0 | 489.689 | 489.534 | 489.545 | 0 | 1.82 | 0 | 0 | 0
2025-09-01 09:00 | 9:00 | 0 | 489.688 | 489.533 | 489.545 | 0 | 1.82 | 0 | 0 | 0
2025-09-01 10:00 | 10:00 | 0 | 489.688 | 489.533 | 489.545 | 0 | 1.82 | 0 | 0 | 0
2025-09-01 11:00 | 11:00 | 0 | 489.682 | 489.527 | 489.545 | 0 | 1.82 | 0 | 0 | 0
2025-09-01 12:00 | 12:00 | 0.2 | 489.689 | 489.534 | 489.545 | 0 | 1.82 | 0 | 0 | 0
2025-09-01 13:00 | 13:00 | 0 | 489.689 | 489.534 | 489.545 | 0 | 1.82 | 0 | 0 | 0
2025-09-01 14:00 | 14:00 | 0 | 489.688 | 489.533 | 489.545 | 0 | 1.82 | 0 | 0 | 0
2025-09-01 15:00 | 15:00 | 0 | 489.682 | 489.527 | 489.545 | 0 | 1.82 | 0 | 0 | 0
2025-09-01 16:00 | 16:00 | 0 | 489.682 | 489.527 | 489.545 | 0 | 1.82 | 0 | 0 | 0
2025-09-01 17:00 | 17:00 | 0 | 489.682 | 489.527 | 489.545 | 0 | 1.82 | 0 | 0 | 0
2025-09-01 18:00 | 18:00 | 0 | 489.682 | 489.527 | 489.545 | 0 | 1.82 | 0 | 0 | 0
2025-09-01 19:00 | 19:00 | 0 | 489.682 | 489.527 | 489.545 | 0 | 1.82 | 0 | 0 | 0
2025-09-01 20:00 | 20:00 | 0 | 489.675 | 489.52 | 489.545 | 0 | 1.82 | 0 | 0 | 0
2025-09-01 21:00 | 21:00 | 0 | 489.675 | 489.52 | 489.545 | 0 | 1.82 | 0 | 0 | 0
2025-09-01 22:00 | 22:00 | 0 | 489.675 | 489.52 | 489.545 | 0 | 1.82 | 0 | 0 | 0
2025-09-01 23:00 | 23:00 | 0 | 489.675 | 489.52 | 489.545 | 0 | 1.82 | 0 | 0 | 0
2025-09-02 | 0:00 | 0 | 489.675 | 489.52 | 489.545 | 0 | 1.82 | 0 | 0 | 0
2025-09-02 01:00 | 1:00 | 0 | 489.675 | 489.52 | 489.545 | 0 | 1.82 | 0 | 0 | 0
2025-09-02 02:00 | 2:00 | 0 | 489.675 | 489.52 | 489.545 | 0 | 1.82 | 0 | 0 | 0
2025-09-02 03:00 | 3:00 | 0 | 489.67 | 489.515 | 489.545 | 0 | 1.82 | 0 | 0 | 0
2025-09-02 04:00 | 4:00 | 0 | 489.67 | 489.515 | 489.545 | 0 | 1.82 | 0 | 0 | 0
2025-09-02 05:00 | 5:00 | 0 | 489.67 | 489.515 | 489.545 | 0 | 1.82 | 0 | 0 | 0
2025-09-02 06:00 | 6:00 | 0 | 489.663 | 489.508 | 489.545 | 0 | 1.82 | 0 | 0 | 0
2025-09-02 07:00 | 7:00 | 0 | 489.669 | 489.514 | 489.545 | 0 | 1.82 | 0 | 0 | 0
2025-09-02 08:00 | 8:00 | 0 | 489.669 | 489.514 | 489.545 | 0 | 1.82 | 0 | 0 | 0
2025-09-02 09:00 | 9:00 | 0 | 489.669 | 489.514 | 489.545 | 0 | 1.82 | 0 | 0 | 0
2025-09-02 10:00 | 10:00 | 0 | 489.662 | 489.507 | 489.545 | 0 | 1.82 | 0 | 0 | 0
2025-09-02 11:00 | 11:00 | 0 | 489.662 | 489.507 | 489.545 | 0 | 1.82 | 0 | 0 | 0
2025-09-02 12:00 | 12:00 | 0 | 489.662 | 489.507 | 489.545 | 0 | 1.82 | 0 | 0 | 0
2025-09-02 13:00 | 13:00 | 0 | 489.662 | 489.507 | 489.545 | 0 | 1.82 | 0 | 0 | 0
2025-09-02 14:00 | 14:00 | 1.2 | 489.662 | 489.507 | 489.545 | 0 | 1.82 | 0 | 0 | 0
2025-09-02 15:00 | 15:00 | 0 | 489.669 | 489.514 | 489.545 | 0 | 1.82 | 0 | 0 | 0
2025-09-02 16:00 | 16:00 | 0 | 489.675 | 489.52 | 489.545 | 0 | 1.82 | 0 | 0 | 0
2025-09-02 17:00 | 17:00 | 0.2 | 489.675 | 489.52 | 489.545 | 0 | 1.82 | 0 | 0 | 0
2025-09-02 18:00 | 18:00 | 0 | 489.675 | 489.52 | 489.545 | 0 | 1.82 | 0 | 0 | 0
2025-09-02 19:00 | 19:00 | 0 | 489.675 | 489.52 | 489.545 | 0 | 1.82 | 0 | 0 | 0
2025-09-02 20:00 | 20:00 | 0 | 489.675 | 489.52 | 489.545 | 0 | 1.82 | 0 | 0 | 0
2025-09-02 21:00 | 21:00 | 0 | 489.675 | 489.52 | 489.545 | 0 | 1.82 | 0 | 0 | 0
2025-09-02 22:00 | 22:00 | 0 | 489.675 | 489.52 | 489.545 | 0 | 1.82 | 0 | 0 | 0
2025-09-02 23:00 | 23:00 | 0 | 489.675 | 489.52 | 489.545 | 0 | 1.82 | 0 | 0 | 0
2025-09-03 | 0:00 | 0 | 489.676 | 489.521 | 489.545 | 0 | 1.82 | 0 | 0 | 0
2025-09-03 01:00 | 1:00 | 0 | 489.675 | 489.52 | 489.545 | 0 | 1.82 | 0 | 0 | 0
2025-09-03 02:00 | 2:00 | 0 | 489.676 | 489.521 | 489.545 | 0 | 1.82 | 0 | 0 | 0
2025-09-03 03:00 | 3:00 | 0 | 489.675 | 489.52 | 489.545 | 0 | 1.82 | 0 | 0 | 0
2025-09-03 04:00 | 4:00 | 0 | 489.669 | 489.514 | 489.545 | 0 | 1.82 | 0 | 0 | 0
2025-09-03 05:00 | 5:00 | 0 | 489.67 | 489.515 | 489.545 | 0 | 1.82 | 0 | 0 | 0
2025-09-03 06:00 | 6:00 | 0 | 489.669 | 489.514 | 489.545 | 0 | 1.82 | 0 | 0 | 0
2025-09-03 07:00 | 7:00 | 0 | 489.67 | 489.515 | 489.545 | 0 | 1.82 | 0 | 0 | 0
2025-09-03 08:00 | 8:00 | 0 | 489.669 | 489.514 | 489.545 | 0 | 1.82 | 0 | 0 | 0
2025-09-03 09:00 | 9:00 | 0 | 489.675 | 489.52 | 489.545 | 0 | 1.82 | 0 | 0 | 0
2025-09-03 10:00 | 10:00 | 0 | 489.669 | 489.514 | 489.545 | 0 | 1.82 | 0 | 0 | 0
2025-09-03 11:00 | 11:00 | 0 | 489.668 | 489.513 | 489.545 | 0 | 1.82 | 0 | 0 | 0
2025-09-03 12:00 | 12:00 | 0 | 489.675 | 489.52 | 489.545 | 0 | 1.82 | 0 | 0 | 0
2025-09-03 13:00 | 13:00 | 0 | 489.669 | 489.514 | 489.545 | 0 | 1.82 | 0 | 0 | 0
2025-09-03 14:00 | 14:00 | 0 | 489.668 | 489.513 | 489.545 | 0 | 1.82 | 0 | 0 | 0
2025-09-03 15:00 | 15:00 | 0 | 489.669 | 489.514 | 489.545 | 0 | 1.82 | 0 | 0 | 0
2025-09-03 16:00 | 16:00 | 0 | 489.662 | 489.507 | 489.545 | 0 | 1.82 | 0 | 0 | 0
2025-09-03 17:00 | 17:00 | 0 | 489.662 | 489.507 | 489.545 | 0 | 1.82 | 0 | 0 | 0
2025-09-03 18:00 | 18:00 | 0 | 489.663 | 489.508 | 489.545 | 0 | 1.82 | 0 | 0 | 0
2025-09-03 19:00 | 19:00 | 0 | 489.663 | 489.508 | 489.545 | 0 | 1.82 | 0 | 0 | 0
2025-09-03 20:00 | 20:00 | 0 | 489.656 | 489.501 | 489.545 | 0 | 1.82 | 0 | 0 | 0
2025-09-03 21:00 | 21:00 | 0 | 489.656 | 489.501 | 489.545 | 0 | 1.82 | 0 | 0 | 0
2025-09-03 22:00 | 22:00 | 0 | 489.656 | 489.501 | 489.545 | 0 | 1.82 | 0 | 0 | 0
2025-09-03 23:00 | 23:00 | 0 | 489.656 | 489.501 | 489.545 | 0 | 1.82 | 0 | 0 | 0
2025-09-04 | 0:00 | 0 | 489.657 | 489.502 | 489.545 | 0 | 1.82 | 0 | 0 | 0
2025-09-04 01:00 | 1:00 | 0 | 489.649 | 489.494 | 489.545 | 0 | 1.82 | 0 | 0 | 0
2025-09-04 02:00 | 2:00 | 0 | 489.649 | 489.494 | 489.545 | 0 | 1.82 | 0 | 0 | 0
2025-09-04 03:00 | 3:00 | 0 | 489.649 | 489.494 | 489.545 | 0 | 1.82 | 0 | 0 | 0
2025-09-04 04:00 | 4:00 | 0 | 489.65 | 489.495 | 489.545 | 0 | 1.82 | 0 | 0 | 0
2025-09-04 05:00 | 5:00 | 0 | 489.65 | 489.495 | 489.545 | 0 | 1.82 | 0 | 0 | 0
2025-09-04 06:00 | 6:00 | 0 | 489.65 | 489.495 | 489.545 | 0 | 1.82 | 0 | 0 | 0
2025-09-04 07:00 | 7:00 | 0 | 489.643 | 489.488 | 489.545 | 0 | 1.82 | 0 | 0 | 0
2025-09-04 08:00 | 8:00 | 0 | 489.648 | 489.493 | 489.545 | 0 | 1.82 | 0 | 0 | 0
2025-09-04 09:00 | 9:00 | 0 | 489.648 | 489.493 | 489.545 | 0 | 1.82 | 0 | 0 | 0
2025-09-04 10:00 | 10:00 | 0 | 489.649 | 489.494 | 489.545 | 0 | 1.82 | 0 | 0 | 0
2025-09-04 11:00 | 11:00 | 0 | 489.642 | 489.487 | 489.545 | 0 | 1.82 | 0 | 0 | 0
2025-09-04 12:00 | 12:00 | 0 | 489.642 | 489.487 | 489.545 | 0 | 1.82 | 0 | 0 | 0
2025-09-04 13:00 | 13:00 | 0 | 489.642 | 489.487 | 489.545 | 0 | 1.82 | 0 | 0 | 0
2025-09-04 14:00 | 14:00 | 0 | 489.635 | 489.48 | 489.545 | 0 | 1.82 | 0 | 0 | 0
2025-09-04 15:00 | 15:00 | 0 | 489.642 | 489.487 | 489.545 | 0 | 1.82 | 0 | 0 | 0
2025-09-04 16:00 | 16:00 | 0 | 489.636 | 489.481 | 489.545 | 0 | 1.82 | 0 | 0 | 0
2025-09-04 17:00 | 17:00 | 0 | 489.636 | 489.481 | 489.545 | 0 | 1.82 | 0 | 0 | 0
2025-09-04 18:00 | 18:00 | 0 | 489.636 | 489.481 | 489.545 | 0 | 1.82 | 0 | 0 | 0
2025-09-04 19:00 | 19:00 | 0 | 489.629 | 489.474 | 489.545 | 0 | 1.82 | 0 | 0 | 0
2025-09-04 20:00 | 20:00 | 0 | 489.629 | 489.474 | 489.545 | 0 | 1.82 | 0 | 0 | 0
2025-09-04 21:00 | 21:00 | 0 | 489.629 | 489.474 | 489.545 | 0 | 1.82 | 0 | 0 | 0
2025-09-04 22:00 | 22:00 | 0 | 489.629 | 489.474 | 489.545 | 0 | 1.82 | 0 | 0 | 0
2025-09-04 23:00 | 23:00 | 0 | 489.63 | 489.475 | 489.545 | 0 | 1.82 | 0 | 0 | 0
2025-09-05 | 0:00 | 0 | 489.624 | 489.469 | 489.545 | 0 | 1.82 | 0 | 0 | 0
2025-09-05 01:00 | 1:00 | 0 | 489.624 | 489.469 | 489.545 | 0 | 1.82 | 0 | 0 | 0
2025-09-05 02:00 | 2:00 | 0 | 489.624 | 489.469 | 489.545 | 0 | 1.82 | 0 | 0 | 0
2025-09-05 03:00 | 3:00 | 0 | 489.624 | 489.469 | 489.545 | 0 | 1.82 | 0 | 0 | 0
2025-09-05 04:00 | 4:00 | 0 | 489.624 | 489.469 | 489.545 | 0 | 1.82 | 0 | 0 | 0
2025-09-05 05:00 | 5:00 | 0 | 489.624 | 489.469 | 489.545 | 0 | 1.82 | 0 | 0 | 0
2025-09-05 06:00 | 6:00 | 0 | 489.624 | 489.469 | 489.545 | 0 | 1.82 | 0 | 0 | 0
2025-09-05 07:00 | 7:00 | 0 | 489.617 | 489.462 | 489.545 | 0 | 1.82 | 0 | 0 | 0
2025-09-05 08:00 | 8:00 | 0 | 489.623 | 489.468 | 489.545 | 0 | 1.82 | 0 | 0 | 0
2025-09-05 09:00 | 9:00 | 0 | 489.623 | 489.468 | 489.545 | 0 | 1.82 | 0 | 0 | 0
2025-09-05 10:00 | 10:00 | 0 | 489.623 | 489.468 | 489.545 | 0 | 1.82 | 0 | 0 | 0
2025-09-05 11:00 | 11:00 | 0 | 489.616 | 489.461 | 489.545 | 0 | 1.82 | 0 | 0 | 0
2025-09-05 12:00 | 12:00 | 0 | 489.616 | 489.461 | 489.545 | 0 | 1.82 | 0 | 0 | 0
2025-09-05 13:00 | 13:00 | 0 | 489.616 | 489.461 | 489.545 | 0 | 1.82 | 0 | 0 | 0
2025-09-05 14:00 | 14:00 | 0 | 489.617 | 489.462 | 489.545 | 0 | 1.82 | 0 | 0 | 0
2025-09-05 15:00 | 15:00 | 0 | 489.616 | 489.461 | 489.545 | 0 | 1.82 | 0 | 0 | 0
2025-09-05 16:00 | 16:00 | 0 | 489.611 | 489.456 | 489.545 | 0 | 1.82 | 0 | 0 | 0
2025-09-05 17:00 | 17:00 | 0 | 489.611 | 489.456 | 489.545 | 0 | 1.82 | 0 | 0 | 0
2025-09-05 18:00 | 18:00 | 0 | 489.604 | 489.449 | 489.545 | 0 | 1.82 | 0 | 0 | 0
2025-09-05 19:00 | 19:00 | 0 | 489.604 | 489.449 | 489.545 | 0 | 1.82 | 0 | 0 | 0
2025-09-05 20:00 | 20:00 | 0 | 489.604 | 489.449 | 489.545 | 0 | 1.82 | 0 | 0 | 0
2025-09-05 21:00 | 21:00 | 0 | 489.604 | 489.449 | 489.545 | 0 | 1.82 | 0 | 0 | 0
2025-09-05 22:00 | 22:00 | 0 | 489.604 | 489.449 | 489.545 | 0 | 1.82 | 0 | 0 | 0
2025-09-05 23:00 | 23:00 | 0 | 489.604 | 489.449 | 489.545 | 0 | 1.82 | 0 | 0 | 0
2025-09-06 | 0:00 | 0 | 489.604 | 489.449 | 489.545 | 0 | 1.82 | 0 | 0 | 0
2025-09-06 01:00 | 1:00 | 0 | 489.598 | 489.443 | 489.545 | 0 | 1.82 | 0 | 0 | 0
2025-09-06 02:00 | 2:00 | 0 | 489.598 | 489.443 | 489.545 | 0 | 1.82 | 0 | 0 | 0
2025-09-06 03:00 | 3:00 | 0 | 489.605 | 489.45 | 489.545 | 0 | 1.82 | 0 | 0 | 0
2025-09-06 04:00 | 4:00 | 0 | 489.598 | 489.443 | 489.545 | 0 | 1.82 | 0 | 0 | 0
2025-09-06 05:00 | 5:00 | 0 | 489.598 | 489.443 | 489.545 | 0 | 1.82 | 0 | 0 | 0
2025-09-06 06:00 | 6:00 | 0 | 489.598 | 489.443 | 489.545 | 0 | 1.82 | 0 | 0 | 0
2025-09-06 07:00 | 7:00 | 0 | 489.598 | 489.443 | 489.545 | 0 | 1.82 | 0 | 0 | 0
2025-09-06 08:00 | 8:00 | 0 | 489.597 | 489.442 | 489.545 | 0 | 1.82 | 0 | 0 | 0
2025-09-06 09:00 | 9:00 | 0 | 489.598 | 489.443 | 489.545 | 0 | 1.82 | 0 | 0 | 0
2025-09-06 10:00 | 10:00 | 0 | 489.597 | 489.442 | 489.545 | 0 | 1.82 | 0 | 0 | 0
2025-09-06 11:00 | 11:00 | 0 | 489.597 | 489.442 | 489.545 | 0 | 1.82 | 0 | 0 | 0
2025-09-06 12:00 | 12:00 | 0 | 489.592 | 489.437 | 489.545 | 0 | 1.82 | 0 | 0 | 0
2025-09-06 13:00 | 13:00 | 0 | 489.592 | 489.437 | 489.545 | 0 | 1.82 | 0 | 0 | 0
2025-09-06 14:00 | 14:00 | 0 | 489.592 | 489.437 | 489.545 | 0 | 1.82 | 0 | 0 | 0
2025-09-06 15:00 | 15:00 | 0 | 489.586 | 489.431 | 489.545 | 0 | 1.82 | 0 | 0 | 0
2025-09-06 16:00 | 16:00 | 0 | 489.585 | 489.43 | 489.545 | 0 | 1.82 | 0 | 0 | 0
2025-09-06 17:00 | 17:00 | 0 | 489.585 | 489.43 | 489.545 | 0 | 1.82 | 0 | 0 | 0
2025-09-06 18:00 | 18:00 | 0 | 489.585 | 489.43 | 489.545 | 0 | 1.82 | 0 | 0 | 0
2025-09-06 19:00 | 19:00 | 0 | 489.586 | 489.431 | 489.545 | 0 | 1.82 | 0 | 0 | 0
2025-09-06 20:00 | 20:00 | 0 | 489.579 | 489.424 | 489.545 | 0 | 1.82 | 0 | 0 | 0
2025-09-06 21:00 | 21:00 | 0 | 489.579 | 489.424 | 489.545 | 0 | 1.82 | 0 | 0 | 0
2025-09-06 22:00 | 22:00 | 0 | 489.579 | 489.424 | 489.545 | 0 | 1.82 | 0 | 0 | 0
2025-09-06 23:00 | 23:00 | 0 | 489.579 | 489.424 | 489.545 | 0 | 1.82 | 0 | 0 | 0
2025-09-07 | 0:00 | 0 | 489.579 | 489.424 | 489.545 | 0 | 1.82 | 0 | 0 | 0
2025-09-07 01:00 | 1:00 | 0 | 489.573 | 489.418 | 489.545 | 0 | 1.82 | 0 | 0 | 0
2025-09-07 02:00 | 2:00 | 0 | 489.573 | 489.418 | 489.545 | 0 | 1.82 | 0 | 0 | 0
2025-09-07 03:00 | 3:00 | 0 | 489.573 | 489.418 | 489.545 | 0 | 1.82 | 0 | 0 | 0
2025-09-07 04:00 | 4:00 | 0 | 489.573 | 489.418 | 489.545 | 0 | 1.82 | 0 | 0 | 0
2025-09-07 05:00 | 5:00 | 0 | 489.573 | 489.418 | 489.545 | 0 | 1.82 | 0 | 0 | 0
2025-09-07 06:00 | 6:00 | 0 | 489.573 | 489.418 | 489.545 | 0 | 1.82 | 0 | 0 | 0
2025-09-07 07:00 | 7:00 | 0.2 | 489.573 | 489.418 | 489.545 | 0 | 1.82 | 0 | 0 | 0
2025-09-07 08:00 | 8:00 | 0.4 | 489.573 | 489.418 | 489.545 | 0 | 1.82 | 0 | 0 | 0
2025-09-07 09:00 | 9:00 | 2.4 | 489.573 | 489.418 | 489.545 | 0 | 1.82 | 0 | 0 | 0
2025-09-07 10:00 | 10:00 | 0 | 489.579 | 489.424 | 489.545 | 0 | 1.82 | 0 | 0 | 0
2025-09-07 11:00 | 11:00 | 0 | 489.572 | 489.417 | 489.545 | 0 | 1.82 | 0 | 0 | 0
2025-09-07 12:00 | 12:00 | 0 | 489.579 | 489.424 | 489.545 | 0 | 1.82 | 0 | 0 | 0
2025-09-07 13:00 | 13:00 | 0 | 489.572 | 489.417 | 489.545 | 0 | 1.82 | 0 | 0 | 0
2025-09-07 14:00 | 14:00 | 0 | 489.572 | 489.417 | 489.545 | 0 | 1.82 | 0 | 0 | 0
2025-09-07 15:00 | 15:00 | 0 | 489.565 | 489.41 | 489.545 | 0 | 1.82 | 0 | 0 | 0
2025-09-07 16:00 | 16:00 | 0 | 489.566 | 489.411 | 489.545 | 0 | 1.82 | 0 | 0 | 0
2025-09-07 17:00 | 17:00 | 0 | 489.566 | 489.411 | 489.545 | 0 | 1.82 | 0 | 0 | 0
2025-09-07 18:00 | 18:00 | 0 | 489.566 | 489.411 | 489.545 | 0 | 1.82 | 0 | 0 | 0
2025-09-07 19:00 | 19:00 | 0 | 489.566 | 489.411 | 489.545 | 0 | 1.82 | 0 | 0 | 0
2025-09-07 20:00 | 20:00 | 0 | 489.566 | 489.411 | 489.545 | 0 | 1.82 | 0 | 0 | 0
2025-09-07 21:00 | 21:00 | 0 | 489.56 | 489.405 | 489.545 | 0 | 1.82 | 0 | 0 | 0
2025-09-07 22:00 | 22:00 | 0 | 489.56 | 489.405 | 489.545 | 0 | 1.82 | 0 | 0 | 0